## Локальная смета
[5 empty] | ОАО "ППГХО" Рудник -6 | [6 empty] | УТВЕРЖДАЮ:
[7 empty] | (наименование стройки) |  |  |  |  | Директор по КС ОАО "ППГХО"
_________________А.С. Комлев
"____" ______________2012 г.
ЛОКАЛЬНЫЙ СМЕТНЫЙ РАСЧЕТ № 3
(локальная смета)
Шахта 13К. Вторичные пусконаладочные работы по подъёмной установке Ц 3,5х2,4
(наименование работ и затрат, наименование объекта)
Основание:
|  |  | Сметная стоимость прочих _______________________________________________________________________________________________ | [5 empty] | ___________________________651,767 |  | тыс. руб.
|  |  | Средства на оплату труда _______________________________________________________________________________________________ | [5 empty] | ___________________________28,211 |  | тыс. руб.
|  |  | Сметная трудоемкость _______________________________________________________________________________________________ | [5 empty] | _______________________________________________________________________________________________2360,4 |  | чел.час
Составлен(а) в текущих (прогнозных) ценах по состоянию на _______201_ г.
№ пп | Обоснование | Наименование | Ед. изм. | Кол. | Стоимость единицы, руб. |  |  |  | Общая стоимость, руб. |  |  |  | Т/з осн. раб.на ед. | Т/з осн. раб. Всего | Т/з мех. на ед. | Т/з мех. Всего
[5 empty] | Всего | В том числе |  |  | Всего | В том числе
[6 empty] | Осн.З/п | Эк.Маш | З/пМех |  | Осн.З/п | Эк.Маш | З/пМех
1 | 2 | 3 | 4 | 5 | 6 | 7 | 8 | 9 | 10 | 11 | 12 | 13 | 14 | 15 | 16 | 17
2 | ФЕРп01-07-001-02 В ред. пр. № 321 Минрегиона РФ | Электродвигатель асинхронный: с короткозамкнутым ротором, напряжением свыше 1 кВ, мощностью до 300 кВт КОЭФ. К ПОЗИЦИИ: Отдел.8 Вводные указ. п.6 ОЗП=1,6; ТЗ=1,6 НР (507 руб.): 65% от ФОТ СП (312 руб.): 40% от ФОТ | 1 шт. | 8 | 108.42 | 108.42 |  |  | 867 | 867 |  |  | 9.6 | 76.8
3 | ФЕРп01-07-002-04 В ред. пр. № 321 Минрегиона РФ | Электродвигатель синхронный, напряжением: свыше 1 кВ, мощностью свыше 300 кВт КОЭФ. К ПОЗИЦИИ: Отдел.8 Вводные указания п.6 ОЗП=1,6; ТЗ=1,6 НР (275 руб.): 65% от ФОТ СП (169 руб.): 40% от ФОТ | 1 шт. | 2 | 234.91 | 234.91 |  |  | 470 | 470 |  |  | 20.8 | 41.6
4 | ФЕРп01-08-011-04 В ред. пр. № 321 Минрегиона РФ | Тиристорная станция управления: реверсивная с динамическим торможением НР (1210 руб.): 65% от ФОТ СП (744 руб.): 40% от ФОТ | 1 устройство | 2 | 1034.08 | 1034.08 |  |  | 2068 | 2068 |  |  | 80 | 160
5 | ФЕРп01-09-010-06 В ред. пр. № 321 Минрегиона РФ | Функциональная группа управления релейно-контакторная с общим числом внешних блокировочных связей: до 50 НР (1385 руб.): 65% от ФОТ СП (852 руб.): 40% от ФОТ | 1 шт. | 4 | 592.1 | 592.1 |  |  | 2368 | 2368 |  |  | 50 | 200
6 | ФЕРп01-09-013-04 В ред. пр. № 321 Минрегиона РФ | Контур систем автоматического регулирования параметров: до 4 с числом органов настройки до 20 НР (5468 руб.): 65% от ФОТ СП (3365 руб.): 40% от ФОТ | 1 шт. | 4 | 2336.82 | 2336.82 |  |  | 9347 | 9347 |  |  | 158 | 632
7 | ФЕРп01-10-003-02 В ред. пр. № 321 Минрегиона РФ | Мнемосхема щита диспетчерского управления с количеством принимаемых сигналов: до 100 НР (3175 руб.): 65% от ФОТ СП (1954 руб.): 40% от ФОТ | 1 схема | 2 | 2713.94 | 2713.94 |  |  | 5428 | 5428 |  |  | 232 | 464
8 | ФЕРп01-11-011-01 В ред. пр. № 321 Минрегиона РФ | Проверка наличия цепи между заземлителями и заземленными элементами НР (120 руб.): 65% от ФОТ СП (74 руб.): 40% от ФОТ | 100 точек | 1 | 204.88 | 204.88 |  |  | 205 | 205 |  |  | 16 | 16
9 | ФЕРп01-11-023-01 В ред. пр. № 321 Минрегиона РФ | Снятие характеристик коммутационных аппаратов: временных НР (150 руб.): 65% от ФОТ СП (92 руб.): 40% от ФОТ | 1 характеристика | 10 | 25.61 | 25.61 |  |  | 256 | 256 |  |  | 2 | 20
10 | ФЕРп01-11-028-01 В ред. пр. № 321 Минрегиона РФ | Измерение сопротивления изоляции мегаомметром: кабельных и других линий напряжением до 1 кВ, предназначенных для передачи электроэнергии к распределительным устройствам, щитам, шкафам, коммутационным аппаратам и электропотребителям НР (90 руб.): 65% от ФОТ СП (56 руб.): 40% от ФОТ | 1 линия | 30 | 5.12 | 5.12 |  |  | 154 | 154 |  |  | 0.4 | 12
11 | ФЕРп01-11-026-01 В ред. пр. № 321 Минрегиона РФ | Снятие, обработка и анализ: осциллограмм НР (120 руб.): 65% от ФОТ СП (74 руб.): 40% от ФОТ | 1 осциллограмма | 2 | 102.44 | 102.44 |  |  | 205 | 205 |  |  | 8 | 16
12 | ФЕРп01-13-021-01 В ред. пр. № 321 Минрегиона РФ | Технологический комплекс, включающий агрегаты, связанные между собой непрерывным регулированием технологических параметров и взаимоконтролем режимов работы, в количестве: до 5 шт. НР (2102 руб.): 65% от ФОТ СП (1294 руб.): 40% от ФОТ | 1 комплекс | 1 | 3592.5 | 3592.5 |  |  | 3593 | 3593 |  |  | 250 | 250
13 | ФЕРп01-09-001-03 В ред. пр. № 321 Минрегиона РФ | Датчик контактный механический с числом цепей управления: до 10 НР (1880 руб.): 65% от ФОТ СП (1157 руб.): 40% от ФОТ | 1 шт. | 20 | 160.68 | 160.68 |  |  | 3214 | 3214 |  |  | 12 | 240
14 | ФЕРп01-08-020-04 В ред. пр. № 321 Минрегиона РФ | Тиристорный преобразователь нереверсивный напряжением до 1 кВ, ток: до 5000 А НР (1855 руб.): 65% от ФОТ СП (1142 руб.): 40% от ФОТ | 1 устройство | 2 | 1585.72 | 1585.72 |  |  | 3171 | 3171 |  |  | 116 | 232
Итого прямые затраты по смете в ценах 2001г. | [8 empty] | 31346 | 31346 |  |  |  | 2360.4
Итого прямые затраты по смете с учетом коэффициентов к итогам (ОЗП=0,9; ЭМ=1,11; ЗПМ=0,9; МАТ=1,2 (Поз. 2-14)) | [8 empty] | 28211 | 28211 |  |  |  | 2360.4
Накладные расходы | [8 empty] | 18337
Сметная прибыль | [8 empty] | 11284
Итоги по смете:
Пусконаладочные работы: 'вхолостую' - 80%, 'под нагрузкой' - 20% | [8 empty] | 57832 |  |  |  |  | 2360.4
Итого | [8 empty] | 57832 |  |  |  |  | 2360.4
В том числе:
ФОТ | [8 empty] | 28211
Накладные расходы | [8 empty] | 18337
Сметная прибыль | [8 empty] | 11284
В текущие цены 57 832 * 11,27 | [8 empty] | 651767
ВСЕГО по смете | [8 empty] | 651767 |  |  |  |  | 2360.4
|  | Составил ООО ПП"Энергия" |  |  |  |  | Л.М.Задорожина
|  | Проверил: Ведущий инженр ОКС ОАО"ППГХО" |  |  |  |  | О.В.Беляткова
Согласовано:
|  | Зам.директора ШПУ по строительству Р6 |  |  |  |  | А.И.Киселев