## Локальная смета
[5 empty] | ОАО "ППГХО" Рудник -6 | [6 empty] | УТВЕРЖДАЮ:
[7 empty] | (наименование стройки) |  |  |  |  | Директор по КС ОАО "ППГХО"
_________________А.С. Комлев
"____" ______________2012 г.
ЛОКАЛЬНЫЙ СМЕТНЫЙ РАСЧЕТ № 5
(локальная смета)
Шахта 13К. Вторичные пусконаладочные работы высоковольтных ячеек ЗРУ-6кВ,РП-6 кВ,ЭЛ.двигателей 6кВ и кабелей 6 кВ от ячейки ЗРУ до ячейки РУ-6 кВ
(наименование работ и затрат, наименование объекта)
Основание:
|  |  | Сметная стоимость прочих _______________________________________________________________________________________________ | [5 empty] | ___________________________447,768 |  | тыс. руб.
|  |  | Средства на оплату труда _______________________________________________________________________________________________ | [5 empty] | ___________________________19,381 |  | тыс. руб.
|  |  | Сметная трудоемкость _______________________________________________________________________________________________ | [5 empty] | _______________________________________________________________________________________________1736 |  | чел.час
Составлен(а) в текущих (прогнозных) ценах по состоянию на _______201_ г.
№ пп | Обоснование | Наименование | Ед. изм. | Кол. | Стоимость единицы, руб. |  |  |  | Общая стоимость, руб. |  |  |  | Т/з осн. раб.на ед. | Т/з осн. раб. Всего | Т/з мех. на ед. | Т/з мех. Всего
[5 empty] | Всего | В том числе |  |  | Всего | В том числе
[6 empty] | Осн.З/п | Эк.Маш | З/пМех |  | Осн.З/п | Эк.Маш | З/пМех
1 | 2 | 3 | 4 | 5 | 6 | 7 | 8 | 9 | 10 | 11 | 12 | 13 | 14 | 15 | 16 | 17
1 | ФЕРп01-02-005-04 В ред. пр. № 321 Минрегиона РФ | Трансформатор силовой сухой: трехфазный напряжением до 11 кВ Территориальная поправка к базе 2001г ЗПМ=0 НР (709 руб.): 65% от ФОТ СП (436 руб.): 40% от ФОТ | 1 шт. | 4 | 303.05 | 303.05 |  |  | 1212 | 1212 |  |  | 25 | 100
2 | ФЕРп01-02-016-02 В ред. пр. № 321 Минрегиона РФ | Трансформатор напряжения измерительный трехфазный напряжением: до 11 кВ Территориальная поправка к базе 2001г ЗПМ=0 НР (454 руб.): 65% от ФОТ СП (279 руб.): 40% от ФОТ | 1 шт. | 4 | 193.95 | 193.95 |  |  | 776 | 776 |  |  | 16 | 64
3 | ФЕРп01-02-017-02 В ред. пр. № 321 Минрегиона РФ | Трансформатор тока измерительный выносной напряжением: до 11 кВ, с твердой изоляцией Территориальная поправка к базе 2001г ЗПМ=0 НР (142 руб.): 65% от ФОТ СП (87 руб.): 40% от ФОТ | 1 шт. | 4 | 60.61 | 60.61 |  |  | 242 | 242 |  |  | 5 | 20
4 | ФЕРп01-02-018-01 В ред. пр. № 321 Минрегиона РФ | Трансформатор тока измерительный нулевой последовательности: без подмагничивания Территориальная поправка к базе 2001г ЗПМ=0 НР (28 руб.): 65% от ФОТ СП (17 руб.): 40% от ФОТ | 1 шт. | 2 | 24.24 | 24.24 |  |  | 48 | 48 |  |  | 2 | 4
5 | ФЕРп01-03-002-04 В ред. пр. № 321 Минрегиона РФ | Выключатель трехполюсный напряжением до 1 кВ с: электромагнитным, тепловым или комбинированным расцепителем, номинальный ток до 50 А Территориальная поправка к базе 2001г ЗПМ=0 НР (88 руб.): 65% от ФОТ СП (54 руб.): 40% от ФОТ | 1 шт. | 8 | 18.79 | 18.79 |  |  | 150 | 150 |  |  | 2 | 16
6 | ФЕРп01-03-005-01 В ред. пр. № 321 Минрегиона РФ | Разъединитель трехполюсный напряжением: до 20 кВ Территориальная поправка к базе 2001г ЗПМ=0 НР (343 руб.): 65% от ФОТ СП (211 руб.): 40% от ФОТ | 1 шт. | 8 | 73.27 | 73.27 |  |  | 586 | 586 |  |  | 6 | 48
7 | ФЕРп01-03-008-05 В ред. пр. № 321 Минрегиона РФ | Выключатель: автоматический с электромагнитным дутьем или вакуумный и элегазовый напряжением до 11 кВ Территориальная поправка к базе 2001г ЗПМ=0 НР (1372 руб.): 65% от ФОТ СП (844 руб.): 40% от ФОТ | 1 шт. | 8 | 293.09 | 293.09 |  |  | 2345 | 2345 |  |  | 24 | 192
8 | ФЕРп01-03-020-01 В ред. пр. № 321 Минрегиона РФ | Схема вторичной коммутации масляного выключателя напряжением до 11 кВ с местным управлением и общим приводом: электромагнитным Территориальная поправка к базе 2001г ЗПМ=0 НР (545 руб.): 65% от ФОТ СП (335 руб.): 40% от ФОТ | 1 схема | 4 | 232.68 | 232.68 |  |  | 931 | 931 |  |  | 20 | 80
9 | ФЕРп01-03-020-03 В ред. пр. № 321 Минрегиона РФ | Схема вторичной коммутации масляного выключателя с дистанционным управлением с общим электромагнитным, моторным или грузовым приводом, напряжение выключателя: до 11 кВ Территориальная поправка к базе 2001г ЗПМ=0 НР (653 руб.): 65% от ФОТ СП (402 руб.): 40% от ФОТ | 1 схема | 4 | 279.22 | 279.22 |  |  | 1117 | 1117 |  |  | 24 | 96
10 | ФЕРп01-03-025-02 В ред. пр. № 321 Минрегиона РФ | Схема электромагнитной блокировки коммутационных аппаратов, количество блокируемых аппаратов: до 5 Территориальная поправка к базе 2001г ЗПМ=0 НР (272 руб.): 65% от ФОТ СП (168 руб.): 40% от ФОТ | 1 схема | 2 | 232.68 | 232.68 |  |  | 465 | 465 |  |  | 20 | 40
11 | ФЕРп01-04-004-07 В ред. пр. № 321 Минрегиона РФ | МТЗ на постоянном и переменном оперативном токе с: двумя реле индукционного действия Территориальная поправка к базе 2001г ЗПМ=0 НР (356 руб.): 65% от ФОТ СП (219 руб.): 40% от ФОТ | 1 компл. | 4 | 152.28 | 152.28 |  |  | 609 | 609 |  |  | 12 | 48
12 | ФЕРп01-04-012-02 В ред. пр. № 321 Минрегиона РФ | Двухфазная токовая отсечка: и МТЗ с независимой выдержкой времени (комплект КЗ-13) Территориальная поправка к базе 2001г ЗПМ=0 НР (1121 руб.): 65% от ФОТ СП (690 руб.): 40% от ФОТ | 1 компл. | 8 | 239.67 | 239.67 |  |  | 1917 | 1917 |  |  | 19 | 152
13 | ФЕРп01-04-051-01 В ред. пр. № 321 Минрегиона РФ | Защита минимального напряжения Территориальная поправка к базе 2001г ЗПМ=0 НР (231 руб.): 65% от ФОТ СП (142 руб.): 40% от ФОТ | 1 компл. | 2 | 197.26 | 197.26 |  |  | 395 | 395 |  |  | 14 | 28
14 | ФЕРп01-04-006-04 В ред. пр. № 321 Минрегиона РФ | Максимальная токовая защита от замыканий на "землю" (комплект КЗ-7) Территориальная поправка к базе 2001г ЗПМ=0 НР (155 руб.): 65% от ФОТ СП (96 руб.): 40% от ФОТ | 1 компл. | 1 | 264.89 | 264.89 |  |  | 265 | 265 |  |  | 21 | 21
15 | ФЕРп01-04-061-06 В ред. пр. № 321 Минрегиона РФ | Защита с реле: обрыва фаз ЕЛ-511 (Е-511) Территориальная поправка к базе 2001г ЗПМ=0 НР (118 руб.): 65% от ФОТ СП (73 руб.): 40% от ФОТ | 1 компл. | 2 | 100.91 | 100.91 |  |  | 202 | 202 |  |  | 8 | 16
16 | ФЕРп01-05-015-01 В ред. пр. № 321 Минрегиона РФ | Устройство АВР: со схемой восстановления напряжения Территориальная поправка к базе 2001г ЗПМ=0 НР (215 руб.): 65% от ФОТ СП (132 руб.): 40% от ФОТ | 1 устройство | 1 | 368.01 | 368.01 |  |  | 368 | 368 |  |  | 29 | 29
17 | ФЕРп01-06-010-02 В ред. пр. № 321 Минрегиона РФ | Выпрямительный блок питания (токовый или напряжения) для питания цепей защиты, управления и сигнализации мощностью до 1 кВА: без стабилизации выходного напряжения Территориальная поправка к базе 2001г ЗПМ=0 НР (111 руб.): 65% от ФОТ СП (68 руб.): 40% от ФОТ | 1 устройство | 1 | 189.21 | 189.21 |  |  | 189 | 189 |  |  | 15 | 15
18 | ФЕРп01-06-011-03 В ред. пр. № 321 Минрегиона РФ | Устройство комплектное для питания цепей электромагнитных приводов высоковольтных выключателей: с устройствами накопителей энергии Территориальная поправка к базе 2001г ЗПМ=0 НР (369 руб.): 65% от ФОТ СП (227 руб.): 40% от ФОТ | 1 устройство | 1 | 630.7 | 630.7 |  |  | 631 | 631 |  |  | 50 | 50
19 | ФЕРп01-06-020-03 В ред. пр. № 321 Минрегиона РФ | Вторичной цепи: трансформатора напряжения трехфазного Территориальная поправка к базе 2001г ЗПМ=0 НР (148 руб.): 65% от ФОТ СП (91 руб.): 40% от ФОТ | 1 система | 2 | 126.08 | 126.08 |  |  | 252 | 252 |  |  | 11 | 22
20 | ФЕРп01-06-021-01 В ред. пр. № 321 Минрегиона РФ | Схема разводки трехпроводной системы с количеством панелей (шкафов, ячеек): до 2 Территориальная поправка к базе 2001г ЗПМ=0 НР (54 руб.): 65% от ФОТ СП (33 руб.): 40% от ФОТ | 1 схема | 2 | 45.85 | 45.85 |  |  | 92 | 92 |  |  | 4 | 8
21 | ФЕРп01-06-021-02 В ред. пр. № 321 Минрегиона РФ | Схема разводки трехпроводной системы с количеством панелей (шкафов, ячеек): за каждую последующую панель (шкаф, ячейку) свыше 2 Территориальная поправка к базе 2001г ЗПМ=0 НР (81 руб.): 65% от ФОТ СП (50 руб.): 40% от ФОТ | 1 схема | 12 | 11.46 | 11.46 |  |  | 138 | 138 |  |  | 1 | 12
22 | ФЕРп01-06-022-02 В ред. пр. № 321 Минрегиона РФ | Схема резервирования питания трехпроводной системы от другого источника питания с устройством: релейно-контакторного переключателя Территориальная поправка к базе 2001г ЗПМ=0 НР (72 руб.): 65% от ФОТ СП (44 руб.): 40% от ФОТ | 1 схема | 1 | 122.14 | 122.14 |  |  | 122 | 122 |  |  | 13 | 13
23 | ФЕРп01-06-023-01 В ред. пр. № 321 Минрегиона РФ | Устройство контроля уровня напряжения переменного или выпрямленного оперативного тока Территориальная поправка к базе 2001г ЗПМ=0 НР (81 руб.): 65% от ФОТ СП (50 руб.): 40% от ФОТ | 1 устройство | 2 | 68.77 | 68.77 |  |  | 138 | 138 |  |  | 6 | 12
24 | ФЕРп01-07-001-06 В ред. пр. № 321 Минрегиона РФ | Электродвигатель асинхронный: с фазным ротором, напряжением свыше 1 кВ, мощностью свыше 300 кВт Территориальная поправка к базе 2001г ЗПМ=0 НР (185 руб.): 65% от ФОТ СП (114 руб.): 40% от ФОТ | 1 шт. | 2 | 158.12 | 158.12 |  |  | 316 | 316 |  |  | 14 | 28
25 | ФЕРп01-08-001-02 В ред. пр. № 321 Минрегиона РФ | Преобразователь диодный, ток: до 100 А Территориальная поправка к базе 2001г ЗПМ=0 НР (126 руб.): 65% от ФОТ СП (78 руб.): 40% от ФОТ | 1 устройство | 2 | 107.51 | 107.51 |  |  | 215 | 215 |  |  | 9 | 18
26 | ФЕРп01-10-002-01 В ред. пр. № 321 Минрегиона РФ | Схема образования участка сигнализации (центральной, технологической, местной, аварийной, предупредительной и др.) Территориальная поправка к базе 2001г ЗПМ=0 НР (397 руб.): 65% от ФОТ СП (244 руб.): 40% от ФОТ | 1 участок | 2 | 339.24 | 339.24 |  |  | 678 | 678 |  |  | 29 | 58
27 | ФЕРп01-10-010-01 В ред. пр. № 321 Минрегиона РФ | Схема контроля изоляции электрической сети: с помощью электроизмерительных приборов Территориальная поправка к базе 2001г ЗПМ=0 НР (79 руб.): 65% от ФОТ СП (49 руб.): 40% от ФОТ | 1 схема | 2 | 67.69 | 67.69 |  |  | 135 | 135 |  |  | 6 | 12
28 | ФЕРп01-11-002-01 В ред. пр. № 321 Минрегиона РФ | Определение активного сопротивления или рабочей электрической емкости жилы кабеля на напряжение: до 35 кВ Территориальная поправка к базе 2001г ЗПМ=0 НР (179 руб.): 65% от ФОТ СП (110 руб.): 40% от ФОТ | 1 измерение | 12 | 25.61 | 25.61 |  |  | 307 | 307 |  |  | 2 | 24
29 | ФЕРп01-11-010-03 В ред. пр. № 321 Минрегиона РФ | Измерение сопротивления растеканию тока: контура с диагональю до 200 м Территориальная поправка к базе 2001г ЗПМ=0 НР (90 руб.): 65% от ФОТ СП (56 руб.): 40% от ФОТ | 1 измерение | 3 | 51.22 | 51.22 |  |  | 154 | 154 |  |  | 4 | 12
30 | ФЕРп01-11-011-01 В ред. пр. № 321 Минрегиона РФ | Проверка наличия цепи между заземлителями и заземленными элементами Территориальная поправка к базе 2001г ЗПМ=0 НР (168 руб.): 65% от ФОТ СП (103 руб.): 40% от ФОТ | 100 точек | 1.4 | 204.88 | 204.88 |  |  | 287 | 287 |  |  | 16 | 22.4
31 | ФЕРп01-11-014-01 В ред. пр. № 321 Минрегиона РФ | Снятие характеристик для определения напряжения прикосновения в точках, указанных в проекте Территориальная поправка к базе 2001г ЗПМ=0 НР (360 руб.): 65% от ФОТ СП (222 руб.): 40% от ФОТ | 1 точка прикосновения | 3 | 204.88 | 204.88 |  |  | 615 | 615 |  |  | 16 | 48
32 | ФЕРп01-11-021-01 В ред. пр. № 321 Минрегиона РФ | Измерение переходных сопротивлений постоянному току контактов шин распределительных устройств напряжением: до 10 кВ Территориальная поправка к базе 2001г ЗПМ=0 НР (540 руб.): 65% от ФОТ СП (332 руб.): 40% от ФОТ | 1 измерение | 72 | 12.81 | 12.81 |  |  | 922 | 922 |  |  | 1 | 72
33 | ФЕРп01-11-023-01 В ред. пр. № 321 Минрегиона РФ | Снятие характеристик коммутационных аппаратов: временных Территориальная поправка к базе 2001г ЗПМ=0 НР (120 руб.): 65% от ФОТ СП (74 руб.): 40% от ФОТ | 1 характеристика | 8 | 25.61 | 25.61 |  |  | 205 | 205 |  |  | 2 | 16
34 | ФЕРп01-11-024-01 В ред. пр. № 321 Минрегиона РФ | Фазировка электрической линии или трансформатора с сетью напряжением: до 1 кВ Территориальная поправка к базе 2001г ЗПМ=0 НР (15 руб.): 65% от ФОТ СП (9 руб.): 40% от ФОТ | 1 фазировка | 2 | 12.81 | 12.81 |  |  | 26 | 26 |  |  | 1 | 2
35 | ФЕРп01-11-024-02 В ред. пр. № 321 Минрегиона РФ | Фазировка электрической линии или трансформатора с сетью напряжением: свыше 1 кВ Территориальная поправка к базе 2001г ЗПМ=0 НР (30 руб.): 65% от ФОТ СП (18 руб.): 40% от ФОТ | 1 фазировка | 2 | 25.61 | 25.61 |  |  | 51 | 51 |  |  | 2 | 4
36 | ФЕРп01-11-025-01 В ред. пр. № 321 Минрегиона РФ | Измерение коэффициента: абсорбции обмоток трансформаторов и электрических машин Территориальная поправка к базе 2001г ЗПМ=0 НР (30 руб.): 65% от ФОТ СП (18 руб.): 40% от ФОТ | 1 измерение | 2 | 25.61 | 25.61 |  |  | 51 | 51 |  |  | 2 | 4
37 | ФЕРп01-11-025-02 В ред. пр. № 321 Минрегиона РФ | Измерение коэффициента: нелинейности изоляции электрической машины Территориальная поправка к базе 2001г ЗПМ=0 НР (45 руб.): 65% от ФОТ СП (28 руб.): 40% от ФОТ | 1 измерение | 2 | 38.42 | 38.42 |  |  | 77 | 77 |  |  | 3 | 6
38 | ФЕРп01-11-028-01 В ред. пр. № 321 Минрегиона РФ | Измерение сопротивления изоляции мегаомметром: кабельных и других линий напряжением до 1 кВ, предназначенных для передачи электроэнергии к распределительным устройствам, щитам, шкафам, коммутационным аппаратам и электропотребителям Территориальная поправка к базе 2001г ЗПМ=0 НР (42 руб.): 65% от ФОТ СП (26 руб.): 40% от ФОТ | 1 линия | 14 | 5.12 | 5.12 |  |  | 72 | 72 |  |  | 0.4 | 5.6
40 | ФЕРп01-12-010-01 В ред. пр. № 321 Минрегиона РФ | Испытание: обмотки трансформатора силового Территориальная поправка к базе 2001г ЗПМ=0 НР (68 руб.): 65% от ФОТ СП (42 руб.): 40% от ФОТ | 1 испытание | 3 | 38.67 | 38.67 |  |  | 116 | 116 |  |  | 3 | 9
41 | ФЕРп01-12-010-02 В ред. пр. № 321 Минрегиона РФ | Испытание: первичной обмотки трансформатора измерительного Территориальная поправка к базе 2001г ЗПМ=0 НР (23 руб.): 65% от ФОТ СП (14 руб.): 40% от ФОТ | 1 испытание | 1 | 38.67 | 38.67 |  |  | 39 | 39 |  |  | 3 | 3
42 | ФЕРп01-12-010-03 В ред. пр. № 321 Минрегиона РФ | Испытание: вторичной обмотки трансформатора измерительного Территориальная поправка к базе 2001г ЗПМ=0 НР (15 руб.): 65% от ФОТ СП (9 руб.): 40% от ФОТ | 1 испытание | 1 | 25.78 | 25.78 |  |  | 26 | 26 |  |  | 2 | 2
43 | ФЕРп01-12-020-01 В ред. пр. № 321 Минрегиона РФ | Испытание сборных и соединительных шин напряжением: до 11 кВ Территориальная поправка к базе 2001г ЗПМ=0 НР (60 руб.): 65% от ФОТ СП (37 руб.): 40% от ФОТ | 1 испытание | 1 | 103.16 | 103.16 |  |  | 103 | 103 |  |  | 9 | 9
44 | ФЕРп01-12-021-02 В ред. пр. № 321 Минрегиона РФ | Испытание аппарата коммутационного напряжением: до 35 кВ Территориальная поправка к базе 2001г ЗПМ=0 НР (298 руб.): 65% от ФОТ СП (183 руб.): 40% от ФОТ | 1 испытание | 12 | 42.43 | 42.43 |  |  | 509 | 509 |  |  | 3.5 | 42
45 | ФЕРп01-12-024-01 В ред. пр. № 321 Минрегиона РФ | Испытание изолятора опорного: отдельного одноэлементного Территориальная поправка к базе 2001г ЗПМ=0 НР (583 руб.): 65% от ФОТ СП (359 руб.): 40% от ФОТ | 1 испытание | 27 | 36.91 | 36.91 |  |  | 997 | 997 |  |  | 3 | 81
46 | ФЕРп01-12-027-01 В ред. пр. № 321 Минрегиона РФ | Испытание кабеля силового длиной до 500 м напряжением: до 10 кВ Территориальная поправка к базе 2001г ЗПМ=0 НР (161 руб.): 65% от ФОТ СП (99 руб.): 40% от ФОТ | 1 испытание | 4 | 68.77 | 68.77 |  |  | 275 | 275 |  |  | 6 | 24
47 | ФЕРп01-13-001-03 В ред. пр. № 321 Минрегиона РФ | Присоединение с количеством взаимосвязанных устройств: до 10 шт. Территориальная поправка к базе 2001г ЗПМ=0 НР (1268 руб.): 65% от ФОТ СП (780 руб.): 40% от ФОТ | 1 присоединение | 2 | 1084.1 | 1084.1 |  |  | 2168 | 2168 |  |  | 74 | 148
Итого прямые затраты по смете в ценах 2001г. | [8 empty] | 21534 | 21534 |  |  |  | 1736
Итого прямые затраты по смете с учетом коэффициентов к итогам | [8 empty] | 19381 | 19381 |  |  |  | 1736
В том числе, справочно:
ОЗП=0,9; ЭМ=1,11; ЗПМ=0,9; МАТ=1,2 (Поз. 1-38, 40-47) | [8 empty] | -2153 | -2153
Накладные расходы | [8 empty] | 12598
В том числе, справочно:
65% ФОТ (от 19381) (Поз. 1-38, 40-47) | [8 empty] | 12598
Сметная прибыль | [8 empty] | 7752
В том числе, справочно:
40% ФОТ (от 19381) (Поз. 1-38, 40-47) | [8 empty] | 7752
Итоги по смете:
Пусконаладочные работы: 'вхолостую' - 80%, 'под нагрузкой' - 20% | [8 empty] | 39731 |  |  |  |  | 1736
Итого | [8 empty] | 39731 |  |  |  |  | 1736
Перевод в текущие цены 39 731 * 11,27 | [8 empty] | 447768
ВСЕГО по смете | [8 empty] | 447768 |  |  |  |  | 1736
|  | Составил ООО ПП"Энергия" |  |  |  |  | Л.М.Задорожина
|  | Проверил: Ведущий инженр ОКС ОАО"ППГХО" |  |  |  |  | О.В.Беляткова
Согласовано:
|  | Зам.директора ШПУ по строительству Р6 |  |  |  |  | А.И.Киселев