## шаблон
ТОМ 2. ТЕХНИЧЕСКАЯ ЧАСТЬ
1. Технические характеристики продукции
№ п/п | Наименование продукции | Тип | Характеристики, в том числе марка основного материала | Код ОКП | ГОСТ, ТУ, чертеж | Класс безопасности по ОПБ 88/97 | Ед. изм. | Количество
1 | 2 | 3 | 4 | 5 | 6 | 7 | 8 | 9
1 | Блок с диафрагмой | Ду 65 | Размер присоединяемых труб 76х4,5мм. Материал- 08Х18Н10Т. Рабочая среда: пароводяная, азотно-гелиевая смесь. Р=2,5кгс/см², Т=140ºС | 311311 | 13 ОСТ 24.125.20-89 | 3Н | шт | 1
2 | Бобышка |  | М20х1,5. Материал- 08Х18Н10Т. Рабочая среда: пароводяная, азотно-гелиевая смесь. Р=2,5кгс/см², Т=140ºС | 311311 | 01 ОСТ 24.125.22-89 | 3Н | шт | 5
3 | Ниппель |  | Материал- 08Х18Н10Т. Рабочая среда: пароводяная, азотно-гелиевая смесь. Р=2,5кгс/см², Т=140ºС | 311311 | 1009.011 | 3Н | шт | 4
4 | Опора | 57 | Скользящая, наружный диаметр трубопровода 57мм. Материал- ст3. Рабочая среда: воздух. Р атм., Т=40ºС. | 311311 | 002 ОСТ 153-34.0-973-99А | 4Н | шт | 11
5 | Опора | 32 | В соответствии с требованиями чертежа, скользящая приварная, наружный диаметр трубопровода 32мм, Рабочая среда: воздух. Р атм., Т=40ºС. | 311311 | черт. Л8-509.000-01 | 4Н | шт | 6
6 | Опора | 32 | В соответствии с требованиями чертежа, неподвижная с плоским хомутом, наружный диаметр трубопровода 32мм. Рабочая среда: воздух. Р атм., Т=40ºС. | 311311 | черт. Л8-512.000-05 | 3Н | шт | 1
7 | Опора | 57 | Скользящая, наружный диаметр трубопровода 57мм. Материал - ст3. Рабочая среда: воздух. Р атм., Т=40ºС. | 311311 | 001 ОСТ 153-34.0-973-99А | 4Н | шт | 29
8 | Опора | 57 | Скользящая направляющая, наружный диаметр трубопровода 57мм. Материал - ст3. Рабочая среда: воздух. Р атм., Т=40ºС | 311311 | 149 ОСТ 153-34.0-973-99А | 4Н | шт | 7
9 | Опора | 57 | Неподвижная, наружный диаметр трубопровода 57мм, Материал - ст3. Рабочая среда: воздух. Р атм., Т=40ºС | 311311 | 075 ОСТ 153-34.0-973-99А | 4Н | шт | 6
10 | Опора | 18 | В соответствии с требованиями чертежа, неподвижная с плоским хомутом, наружный диаметр трубопровода 18мм. Рабочая среда: воздух. Р атм., Т=40ºС | 311311 | черт. Л8-512.000-01 | 4Н | шт | 4
11 | Опора | 14 | В соответствии с требованиями чертежа, скользящая с плоским хомутом, наружный диаметр трубопровода 14мм. Материал - ст3. Рабочая среда: воздух. Р атм., Т=40ºС | 311311 | черт. Л8-511.000 | 4Н | шт | 2
12 | Опора | 57К | Неподвижная с направляющим хомутом, наружный диаметр трубопровода 57мм. Материал - ст3. Рабочая среда: воздух. Р атм., Т=40ºС. | 311311 | 02 ОСТ 34-10-620-93 | 3Н | шт | 2
13 | Опора | 14 | Скользящая, наружный диаметр трубопровода 14мм Рабочая среда: воздух. Р атм., Т=40ºС | 311311 | 27-62-617 | 4Н | шт | 6
14 | Опора | 32 | Скользящая, наружный диаметр трубопровода 32мм Рабочая среда: воздух. Р атм., Т=40ºС | 311311 | 27-62-617-06 | 4Н | шт | 18
15 | Опора | 32 | Неподвижная, наружный диаметр трубопровода 32мм Рабочая среда: воздух. Р атм., Т=40ºС | 311311 | 27-62-619-06 | 4Н | шт | 1
16 | Опора | 32 | Направляющая, наружный диаметр трубопровода 32мм. Рабочая среда: воздух. Р атм., Т=40ºС | 311311 | 27-62-619-06 | 4Н | шт | 4
17 | Опора неподвижная | Дн14 | Согласно требованиям чертежа. Материал - ст3. Рабочая среда: воздух. Р атм., Т=40ºС | 311311 | Л8-512.000-01 | 4Н | шт | 4
18 | Опора неподвижная | Дн14 | Согласно требованиям чертежа. Рабочая среда: воздух. Материал - ст3. Р атм., Т=40ºС | 311311 | Л8-512.000 | 4Н | шт | 8
19 | Отвод | С 90-57х5-2,5 | Крутоизогнутый, угол гиба 90гр, для труб 57х5мм, Ду 50мм. Длина прямых участков 0мм, радиус гиба R100 Материал- 08Х18Н10Т. Рабочая среда: пароводяная, азотно-гелиевая смесь. Равар.=2,5кгс/см², Тавар.=140ºС | 311311 | 01 ОСТ 34-10-418-90 | 3Н | шт | 97
20 | Отвод | С 60-57х3-150х150-614-2,5 | Гнутый, угол гиба 60гр, для труб 57х3мм, Ду 50мм, длина прямых участков 150х150мм, длина развертки 614мм, радиус гиба R300. Материал- 08Х18Н10Т. Рабочая среда: пароводяная, азотно-гелиевая смесь. Р=2,5кгс/см², Т=140ºС, гр.С | 311311 | ОСТ 34-10-420-90 | 3Н | шт | 6
21 | Отвод | С 45-57х5-2,5 | Крутоизогнутый, угол гиба 45гр, для труб 57х5мм, Ду 50мм, длина прямых участков 0мм, радиус гиба R100. Материал- 08Х18Н10Т. Рабочая среда: пароводяная, азотно-гелиевая смесь. Р=2,5кгс/см², Т=140ºС | 311311 | 21 ОСТ 34-10-418-90 | 3Н | шт | 9
22 | Отвод | С 30-57х3-150х150-457-2,5 | Гнутый, угол гиба 30гр, для труб 57х3мм, Ду 50мм, длина прямых участков 150х150мм, длина развертки 457мм, радиус гиба R300. Материал- 08Х18Н10Т. Рабочая среда: пароводяная, азотно-гелиевая смесь. Р=2,5кгс/см², Т=140ºС | 311311 | ОСТ 34-10-420-90 | 3Н | шт | 8
23 | Отвод | С 90-38х3-100х100-436-2,5 | Гнутый, угол гиба 90гр, для труб 38х3мм, Ду 32мм, длина прямых участков 100х100мм, длина развертки 436мм, радиус гиба R150. Материал- 08Х18Н10Т. Рабочая среда: пароводяная, азотно-гелиевая смесь. Р=2,5кгс/см², Т=140ºС | 311311 | ОСТ 34-10-420-90 | 3Н | шт | 14
24 | Отвод | С 90-32х2,5-100х100-357-2,5 | Гнутый, угол гиба 90гр, для труб 32х2,5мм, Ду 25мм, длина прямых участков 100х100мм, длина развертки 357мм, радиус гиба R100. Материал- 08Х18Н10Т. Рабочая среда: пароводяная, азотно-гелиевая смесь. Р=2,5кгс/см², Т=140ºС | 311311 | ОСТ 34-10-420-90 | 3Н | шт | 6
25 | Отвод | С 30-32х2,5-100х100-252-2,5 | Г\нутый, угол гиба 30гр, для труб 32х2,5мм, Ду 25мм, длина прямых участков 100х100мм, длина развертки 252мм, радиус гиба R100. Материал- 08Х18Н10Т. Рабочая среда: пароводяная, азотно-гелиевая смесь. Р=2,5кгс/см², Т=140ºС | 311311 | ОСТ 34-10-420-90 | 3Н | шт | 6
26 | Отвод | С 90-14х2-100х100-257-2,5 | Гнутый, угол гиба 90гр, для труб 14х2мм, Ду 10мм, длина прямых участков 100х100мм, длина развертки 257мм, радиус гиба R100. Материал- 08Х18Н10Т. Рабочая среда: пароводяная, азотно-гелиевая смесь. Р=2,5кгс/см², Т=140ºС | 311311 | ОСТ 34-10-420-90 | 3Н | шт | 18
27 | Отвод | С 90-38х3-50х50-336-2,5 | Гнутый, угол гиба 90гр, для труб 38х3мм, Ду 32мм, длина прямых участков 100х100мм, длина развертки 336мм, радиус гиба R150. Материал- 08Х18Н10Т. Рабочая среда: пароводяная, азотно-гелиевая смесь. Р=2,5кгс/см², Т=140ºС | 311311 | ОСТ 34-10-420-90 | 3Н | шт | 3
28 | Отвод | 45-14х2-100х100-278-4 | Гнутый, угол гиба 45гр, для труб 14х2мм, Ду 10мм, ст.20, длина прямых участков 100х100мм, длина развертки 278мм, радиус гиба R100. Материал- ст20. Рабочая среда: пароводяная, азотно-гелиевая смесь. Р=2,5кгс/см², Т=140ºС | 311311 | ОСТ 34-42-661-84 | 3Н | шт | 3
29 | Отвод | АС 90 57х3 | Крутоизогнутый, угол гиба 90гр, для труб 57х3мм, Ду 50мм, длина прямых участков 0мм, радиус гиба R75. Материал- ст20. Рабочая среда: пароводяная, азотно-гелиевая смесь. Рр=6,0кг/см², Тр=50ºС. | 311311 | ОСТ 34 10.699-97 | 3Н | шт | 57
30 | Отвод | АС 45 57х3 | Крутоизогнутый, угол гиба 45гр, для труб 57х3мм, Ду 50мм, длина прямых участков 0мм, радиус гиба R75. Материал- ст20. Рабочая среда: пароводяная, азотно-гелиевая смесь. Рр=6,0кг/см², Тр=50ºС. | 311311 | ОСТ 34 10.699-97 | 3Н | шт | 6
31 | Отвод | С 90-18х2,5-100х100-357-2,5 | Гнутый, угол гиба 90гр, для труб 18х2,5мм, Ду 15мм, длина прямых участков 100х100мм, длина развертки 357мм, радиус гиба R100. Материал- 08Х18Н10Т. Рабочая среда: пароводяная, азотно-гелиевая смесь. Рр=6,0кг/см², Тр=50ºС. | 311311 | ОСТ 34-10-420-90 | 3Н | шт | 18
32 | Отвод | С 90-14х2-100х100-357-4 | Гнутый, угол гиба 90гр, для труб 14х2мм, Ду 10мм, ст.20, длина прямых участков 100х100мм, длина развертки 357мм, радиус гиба R100. Рабочая среда: пароводяная, азотно-гелиевая смесь. Рр=0,015кг/см², Тр=90ºС, Равар.=2,5кгс/см², Тавар.=140ºС. | 311311 | ОСТ 34-42-661-84 | 3Н | шт | 18
33 | Отвод | С 90-14х2-100х100-357-2,5 | Гнутый, угол гиба 90гр, для труб 14х2мм, Ду 10мм, длина прямых участков 100х100мм, длина развертки 357мм, радиус гиба R100. Материал- 08Х18Н10Т. Рабочая среда: пароводяная, азотно-гелиевая смесь. Рр=6,0кг/см², Тр=50ºС | 311311 | ОСТ 34-10-420-90 | 3Н | шт | 2
34 | Отвод | С 45-14х2-100х100-278-2,5 | Гнутый, угол гиба 45гр, для труб 14х2мм, Ду 10мм, длина прямых участков 100х100мм, длина развертки 278мм, радиус гиба R100. Материал- 08Х18Н10Т. Рабочая среда: вода. Рр=6,0кг/см², Тр=50ºС | 311311 | ОСТ 34-10-420-90 | 3Н | шт | 1
35 | Отвод | С 90-32х2,5-100х100-2,5 | Гнутый, угол гиба 90гр, для труб 32х2,5мм, Ду 25мм, длина прямых участков 100х100мм, радиус гиба R100. Материал- 08Х18Н10Т. Рабочая среда: пароводяная, азотно-гелиевая смесь. Р=2,5кгс/см², Т=140ºС | 311311 | ОСТ 34-10-420-90 | 3Н | шт | 11
36 | Отвод | С 45-32х2,5-100х100-2,5 | Гнутый, угол гиба 45гр, для труб 32х2,5мм, Ду 25мм, длина прямых участков 100х100мм, радиус гиба R100. Материал- 08Х18Н10Т. рабочая среда:пароводяная азотно-гелиевая смесь. Pраб<2,2МПа, t<300гр.C, | 311311 | ОСТ 34-10-420-90 | 3Н | шт | 3
37 | Отвод | С 90-14х2-100х100-2,5 | Гнутый, угол гиба 90гр, для труб 14х2мм, Ду 10мм, длина прямых участков 100х100мм, радиус гиба R100. Материал- 08Х18Н10Т. Рабочая среда: пароводяная азотно-гелиевая смесь. Рр=0,015кг/см², Тр=90ºС, Р=2,5кгс/см², Т=140ºС, | 311311 | ОСТ 34-10-420-90 | 3Н | шт | 7
38 | Переход | К С 65х50-2,5 08Х18Н10Т | Бесшовный концентрический, Ду 65х50мм, толщина стенок 4,5мм. Материал- 08Х18Н10Т. Рабочая среда: пароводяная азотно-гелиевая смесь. Р=2,5кгс/см², Т=140ºС | 311311 | 02 ОСТ 34-10-422-90 | 3Н | шт | 2
39 | Переход | 50х32-2,5 | Точеный, Ду 50х32мм. Материал- 08Х18Н10Т. Рабочая среда: пароводяная азотно-гелиевая смесь. Р=2,5кгс/см², Т=140ºС | 311311 | 13 ОСТ 34-10-423-90 | 3Н | шт | 10
40 | Переход | 25х10-2,5 | Т оченый, Ду 25х10мм. Материал- 08Х18Н10Т. Рабочая среда: пароводяная азотно-гелиевая смесь. Р=2,5кгс/см², Т=140ºС | 311311 | 04 ОСТ 34-10-423-90 | 3Н | шт | 1
41 | Переходник | С50-08Х18Н10Т-20-IIIc-200 | Для соединения трубопроводов Ду 50мм, длина 200мм. Материалы- 08Х18Н10Т/ст20. Рабочая среда: вода. Рр=6,0кг/см², Тр=50ºС. Категория сварного соединения IIIc | 311311 | ОСТ 34.10.417-90 | 3Н | шт | 8
42 | Переходник | С10-08Х18Н10Т-20-IIIc-100 | Для соединения трубопроводов Ду 10мм, длина 100мм. Материалы- 08Х18Н10Т/ст20. Рабочая среда: вода. Рр=6,0кг/см², Тр=50ºС. Категория сварного соединения IIIc | 311311 | ОСТ 34.10.417-90 | 3Н | шт | 1
43 | Переходник | С100(32х2,5-32х2)-08Х18Н10Т-20-IIIc | Для соединения трубопроводов Ду 100мм из труб 32х2,5-32х2. Материалы- 08Х18Н10Т/ст20. Рабочая среда: пароводяная, азотно-гелиевая смесь. Р=2,5кгс/см², Т=140ºС. Категория сварного соединения IIIc | 311311 | ОСТ 34.10.417-90 | 3Н | шт | 1
44 | Подвеска | - | В соответствии с требованиями чертежа, жесткая. Рабочая среда: воздух. Ратм., Т=40ºС | 311311 | черт. Л8-522.000-11 | 4Н | шт | 2
45 | Тройник | С 50х10-2,5-IIIc | Переходный, Ду 50х10мм, наружные диаметры 57х14мм, толщина стенок на торцах 3х2,5мм, размер присоединяемых труб 57х3-14х2мм. Материал- 08Х18Н10Т. Рабочая среда:пароводяная, азотно-гелиевая смесь. Р=2,5кгс/см², Т=140ºС. Категория сварного соединения IIIc. | 311311 | 11 ОСТ 34.10.433-90 | 3Н | шт | 12
46 | Тройник | С 50х32-2,5-IIIc | Переходный, Ду 50х25мм, наружные диаметры 57х38мм, толщина стенок на торцах 3х2,5мм, размер присоединяемых труб 57х3-38х3мм. Материал- 08Х18Н10Т. Рабочая среда: вода, пар. Р=2,5кгс/см², Т=140ºС. Категория сварного соединения IIIc. | 311311 | 15 ОСТ 34.10.433-90 | 3Н | шт | 5
47 | Тройник | С 57х3-2,5-IIIc | Равнопроходный, Ду 50мм, наружный диаметр 57мм, толщина стенок на торцах 3мм, размер присоединяемых труб 57х3мм. Материал- 08Х18Н10Т. Рабочая среда: пар, воздух. Р=2,5кгс/см², Т=140ºС Категория сварного соединения IIIc, | 311311 | 01 ОСТ 34.10.510-90 | 3Н | шт | 10
48 | Тройник | 32 | Равнопроходный, Ду 32мм, наружный диаметр 39мм, размер присоединяемых труб 38х3мм. Материал- 08Х18Н10Т. Pу=2,5МПа.Т<140ºС Рабочая среда: пароводяная, азотно-гелиевая смесь. Категория сварного соединения IIIc. | 311311 | 05 ОСТ 34.10.432-90 | 3Н | шт | 5
49 | Тройник | С 25х10-2,5-IIIc | Переходный, Ду 25х10мм, наружные диаметры 32х14мм, толщина стенок на торцах 2,5х2мм, размер присоединяемых труб 32х2,5-14х2мм. Материал- 08Х18Н10Т. Рабочая среда: пароводяная, азотно-гелиевая смесь. Р=2,5кгс/см², Т=140ºС. Категория сварного соединения IIIc. | 311311 | 04 ОСТ 34.10.433-90 | 3Н | шт | 4
50 | Тройник | 15 | Равнопроходный, Ду 15мм, наружный диаметр 18мм, размер присоединяемых труб 18х2,5мм. Материал- 08Х18Н10Т. Рабочая среда: вода. Рр=6,0кг/см², Тр=50ºС. Категория сварного соединения IIIc. | 311311 | 02 ОСТ 34.10.432-90 | 3Н | шт | 5
51 | Тройник | 50-4 | Равнопроходный, Ду 50мм, наружный диаметр 58мм, размер присоединяемых труб 57х3мм. Материал- ст20. Рабочая среда: вода. Рр=6,0кг/см², Тр=50ºС. Категория сварного соединения IIIc. | 311311 | 06 ОСТ 34.42.673-84 | 3Н | шт | 7
52 | Тройник | С 50х10-4-IIIc | Переходный, Ду 50х10мм, наружные диаметры 57х14мм, толщина стенок на торцах не менее 3мм, размер присоединяемых труб 57х3-14х2мм. Материал- ст20. Рабочая среда: пароводяная, азотно-гелиевая смесь. Р=2,5кгс/см², Т=140ºС. Категория сварного соединения IIIc. | 311311 | 11 ОСТ 34.42.674-84 | 3Н | шт | 14
53 | Тройник | 10-4 | Равнопроходный, Ду 10мм, наружный диаметр 15мм, размер присоединяемых труб 14х2мм. Материал- ст20. Рабочая среда: пароводяная, азотно-гелиевая смесь. Р=2,5кгс/см², Т=140ºС. Категория сварного соединения IIIc. | 311311 | 01 ОСТ 34.42.673-84 | 3Н | шт | 2
54 | Тройник | С 200х7-57х3-2,5-IIIc | Переходный, Ду 200х50мм, наружные диаметры 200х57мм, толщина стенок на торцах 7х3мм, размер присоединяемых труб 220х7-57х3мм. Материал- 08Х18Н10Т. Рабочая среда: пароводяная, азотно-гелиевая смесь. Р=2,5кгс/см², Т=140ºС. Категория сварного соединения IIIc. | 311311 | 25 ОСТ 34.10.511-90 | 3Н | шт | 1
55 | Тройник | 65х25-4-IIIc | Переходный, Ду 65х25мм, наружные диаметры 57х38мм, толщина стенок на торцах не менее 3мм, размер присоединяемых труб 76х3-32х2мм. Материал- ст20. Рабочая среда: пароводяная, азотно-гелиевая смесь. Р=2,5кгс/см², Т=140ºС. Категория сварного соединения IIIc. | 311311 | 19 ОСТ 34.42.674-84 | 3Н | шт | 1
56 | Штуцер | 25-2,5 | Ду 25мм, Материал- 08Х18Н10Т. Рабочая среда: пароводяная, азотно-гелиевая смесь. Р=2,5кгс/см², Т=140ºС. | 311311 | 05 ОСТ 34-10-439-90 | 3Н | шт | 9
57 | Штуцер | 10-2,5 | Ду 10мм. Материал- 08Х18Н10Т. Рабочая среда: пароводяная, азотно-гелиевая смесь. Р=2,5кгс/см², Т=140ºС. | 311311 | 02 ОСТ 34-10-439-90 | 3Н | шт | 7
58 | Штуцер | 50 | Ду 50мм. Материал- 08Х18Н10Т. Рабочая среда: пароводяная, азотно-гелиевая смесь. Р=2,5кгс/см², Т=140ºС. | 311311 | 07 ОСТ 34-42-671-84 | 3Н | шт | 2
59 | Штуцер | 57х3-150 | Для трубопровода Ду 150мм. Материал- 08Х18Н10Т. Рабочая среда: пароводяная, азотно-гелиевая смесь. Р=2,5кгс/см², Т=140ºС. | 311311 | 06 ОСТ 34-10-509-90 | 3Н | шт | 1
2. Комплект сопроводительной документации на русском языке (предоставляется в момент поставки продукции):
Свидетельство об изготовлении Cертификат на материал План качества на продукцию с классом безопасности 3Н
3. Условия поставки:
Поставщиком до склада Грузополучателя (Смоленская АЭС, г. Десногорск Смоленской области).
4. Сроки и условия оплаты:
В течение 45 календарных дней с момента полной поставки на склад Грузополучателя каждой партии продукции (сгласно графику поставки) надлежащего качества и в надлежащей комплектности, подтвержденных Актом входного контроля, при условии получения Грузополучателем счета-фактуры, оформленного в порядке и в сроки, установленные проектом договора поставки, и предоставления в полном объеме сопроводительной документации.
5. Требования к упаковке продукции:
Упаковка должна обеспечивать полную сохранность продукции на весь срок его транспортировки с учетом перегрузок и длительного хранения. При поставке деталей трубопроводов без упаковки, отверстия с обработанными кромками должны иметь заглушки.
6. Требования к качеству продукции:
Поставляемая продукция должна быть новой, выпущенной в 2013 году (не допускается поставка выставочных образцов, а также оборудования, собранного из восстановленных узлов и агрегатов). Продукция должна быть поставлена комплектно, учитывая конструктивную и функциональную совместимость. Качество поставляемой продукции должно соответствовать действующим в России стандартам (ГОСТ), техническим условиям (ТУ) и подтверждаться свидетельством об изготовлении, сертификатом на материал с отметкой ОТК и планом качества для продукции с 3 классом безопасности
7.Срок гарантийных обязательств:
не менее 12 месяцев со дня передачи продукции Грузополучателю
Если поставщик не является изготовителем продукции, в составе заявки должно быть приложено подтверждение необходимых полномочий на предложение, поставку, распространения фирменных гарантийных обязательств от изготовителей продукции, предлагаемой в рамках настоящего запроса предложений. В частности, изготовитель должен гарантировать, распространение всех фирменных гарантий на продукцию в течение гарантийного срока.
8. Срок поставки продукции:
для позиций с классом безопасности 3Н - в течение 60 календарных дней с момента утверждения плана качества, для позиций с классом безопасности 4Н -в течение 60 календарных дней с момента заключения договора
9. Прочие условия:
9.1 Предлагаемое к поставке оборудование российского производства с классом безопасности 3Н должно быть изготовлено на предприятии, имеющим лицензию Федеральной службы по экологическому, технологическому и атомному надзору на изготовление оборудования для атомных станций, в условиях действия которой указано оборудование, являющееся предметом настоящего запроса предложений.
9.2 При поставке продукции импортного производства должны быть соблюдены требования РД 03-36-2002 «Условия поставки импортного оборудования, изделий, материалов и комплектующих для ядерных установок, радиационных источников и пунктов хранения Российской Федерации» и НП-071-06 – «Правила оценки соответствия Оборудования, комплектующих, материалов и полуфабрикатов, поставляемых на объекты использования атомной энергии».