## Локальная смета
УТВЕРЖДАЮ:
(наименование стройки)
ЛОКАЛЬНЫЙ СМЕТНЫЙ РАСЧЕТ №
(локальная смета)
|  | на | вентиляцию.
(наименование работ и затрат, наименование объекта)
Основание:
|  |  | Сметная стоимость _______________________________________________________________________________________________ | [5 empty] | ___________________________692.717 |  | тыс. руб.
|  |  | строительных работ _______________________________________________________________________________________________ | [5 empty] | _______________________________________________________________________________________________581.852 |  | тыс. руб.
|  |  | монтажных работ _______________________________________________________________________________________________ | [5 empty] | _______________________________________________________________________________________________110.865 |  | тыс. руб.
|  |  | Средства на оплату труда _______________________________________________________________________________________________ | [5 empty] | ___________________________40.925 |  | тыс. руб.
|  |  | Сметная трудоемкость _______________________________________________________________________________________________ | [5 empty] | _______________________________________________________________________________________________3107.55 |  | чел.час
Составлен(а) в базисных ценах по состоянию на 01.01.2000 г. (редакция 2009 г.)
№ пп | Обосно- вание | Наименование | Ед. изм. | Кол. | Стоимость единицы, руб. |  |  |  | Общая стоимость, руб. |  |  |  | Т/з осн. раб.на ед. | Т/з осн. раб. Всего | Т/з мех. на ед. | Т/з мех. Всего
[5 empty] | Всего | В том числе |  |  | Всего | В том числе
[6 empty] | Осн.З/п | Эк.Маш | З/пМех |  | Осн.З/п | Эк.Маш | З/пМех
1 | 2 | 3 | 4 | 5 | 6 | 7 | 8 | 9 | 10 | 11 | 12 | 13 | 14 | 15 | 16 | 17
Раздел 1. Теплоснабжение
Стоимости материалов и оборудования приняты по прайсам ориентировочно и могут быть уточнены по предоставлению счета, калькуляции.
1 | ТЕР16-02-001-01 Прик.Минстроя Челяб.обл. от 10.02.10 №11 | Прокладка трубопроводов отопления из стальных водогазопроводных неоцинкованных труб диаметром: 15 мм КОЭФ. К ПОЗИЦИИ: Районный к-т 13% | 100 м трубопровода | 0.09 9/100 | 2797.49 | 453.04 | 54.73 | 2.77 | 252 | 41 | 5 |  | 32.97 | 2.97 | 0.15 | 0.01
2 | ТЕР16-02-001-06 Прик.Минстроя Челяб.обл. от 10.02.10 №11 | Прокладка трубопроводов отопления из стальных водогазопроводных неоцинкованных труб диаметром: 50 мм КОЭФ. К ПОЗИЦИИ: Районный к-т 13% | 100 м трубопровода | 0.35 35/100 | 4998.78 | 562.28 | 106.66 | 3.5 | 1750 | 197 | 37 | 1 | 40.92 | 14.32 | 0.19 | 0.07
3 | ТСЦ-301-1224 Прик.Минстроя Челяб.обл. от 10.02.10 №11 | Крепления для трубопроводов: кронштейны, планки, хомуты КОЭФ. К ПОЗИЦИИ: Районный к-т 13% | кг | 20.7 | 13.2 |  |  |  | 273
4 | ТСЦ-302-1483 Прик.Минстроя Челяб.обл. от 10.02.10 №11 прим. | Кран шаровой В-В размером: 1/2" ("VALTEC Base" VT. 214) КОЭФ. К ПОЗИЦИИ: Районный к-т 13% | шт. | 5 | 35.6 |  |  |  | 178
5 | ТЕР18-06-003-06 Прик.Минстроя Челяб.обл. от 10.02.10 №11 прим. | Установка воздухосборников наружным диаметром: 219 мм (А1И017.000-01) КОЭФ. К ПОЗИЦИИ: Районный к-т 13% | 1 шт. | 2 | 505.22 | 16.45 | 8.7 | 0.18 | 1010 | 33 | 17 |  | 1.21 | 2.42 | 0.01 | 0.02
6 | ТЕР16-07-003-05 Прик.Минстроя Челяб.обл. от 10.02.10 №11 прим. | Врезка в действующие внутренние сети трубопроводов отопления и водоснабжения диаметром: 40 мм 86.29 = 173.79 - 1 x 87.50 КОЭФ. К ПОЗИЦИИ: Районный к-т 13% | 1 врезка | 2 | 93.56 | 63.2 | 5.04 |  | 187 | 126 | 10 |  | 4.46 | 8.92
7 | 1 Прайс "VALTEC", 01.2011 г. | Заглушка В-Н "VALTEC" VT. 590 d 2" КОЭФ. К ПОЗИЦИИ: Районный к-т 13%; ТиЗСР МАТ=1.05 | шт. | 2 | 53.13 289/1,18/4,84 |  |  |  | 106
8 | ТЕР16-07-005-01 Прик.Минстроя Челяб.обл. от 10.02.10 №11 | Гидравлическое испытание трубопроводов систем отопления, водопровода и горячего водоснабжения диаметром: до 50 мм КОЭФ. К ПОЗИЦИИ: Районный к-т 13% | 100 м трубопровода | 0.44 (9+35)/100 | 103.62 | 83.34 | 14.81 |  | 46 | 37 | 7 |  | 5.01 | 2.2
Узел обвязки системы К1
Регулирующий шаровой клапан R338 с э. приводом HR24-SR и циркуляционный насос WILO TOP-RL 30/4 входит в комплект кондиционера
9 | ТЕР18-06-006-07 Прик.Минстроя Челяб.обл. от 10.02.10 №11 прим. | Установка узлов водосмесительных 122.68 = 978.68 - 1 x 856.00 КОЭФ. К ПОЗИЦИИ: Районный к-т 13% | 1 узел | 1 | 132.46 | 84.67 | 11.34 | 0.37 | 132 | 85 | 11 |  | 6.69 | 6.69 | 0.02 | 0.02
10 | ТСЦ-302-0881 Прик.Минстроя Челяб.обл. от 10.02.10 №11 | Узлы укрупненные монтажные (трубопроводы) из стальных водогазопроводных : неоцинкованных труб с гильзами для систем отопления диаметром 15 мм КОЭФ. К ПОЗИЦИИ: Районный к-т 13% | м | 0.5 | 22.49 |  |  |  | 11
11 | ТСЦ-302-0884 Прик.Минстроя Челяб.обл. от 10.02.10 №11 | Узлы укрупненные монтажные (трубопроводы) из стальных водогазопроводных : неоцинкованных труб с гильзами для систем отопления диаметром 32 мм КОЭФ. К ПОЗИЦИИ: Районный к-т 13% | м | 1.5 | 34.03 |  |  |  | 51
12 | ТСЦ-302-0885 Прик.Минстроя Челяб.обл. от 10.02.10 №11 | Узлы укрупненные монтажные (трубопроводы) из стальных водогазопроводных : неоцинкованных труб с гильзами для систем отопления диаметром 40 мм КОЭФ. К ПОЗИЦИИ: Районный к-т 13% | м | 0.5 | 37.81 |  |  |  | 19
13 | ТСЦ-302-0886 Прик.Минстроя Челяб.обл. от 10.02.10 №11 | Узлы укрупненные монтажные (трубопроводы) из стальных водогазопроводных : неоцинкованных труб с гильзами для систем отопления диаметром 50 мм КОЭФ. К ПОЗИЦИИ: Районный к-т 13% | м | 4.5 | 42.46 |  |  |  | 191
14 | ТСЦ-301-1224 Прик.Минстроя Челяб.обл. от 10.02.10 №11 | Крепления для трубопроводов: кронштейны, планки, хомуты КОЭФ. К ПОЗИЦИИ: Районный к-т 13% | кг | 4 | 13.2 |  |  |  | 53
15 | ТЕРм12-12-007-03 Прик.Минстроя Челяб.обл. от 10.02.10 №11 прим. | Арматура приварная с электрическим приводом на условное давление до 4 МПа, диаметр условного прохода: 50 мм КОЭФ. К ПОЗИЦИИ: Районный к-т 13% | 1 шт. | 1 | 203.66 | 77.91 | 121.23 | 15.31 | 204 | 78 | 121 | 15 | 5.67 | 5.67 | 0.83 | 0.83
16 | ТЕР16-06-005-01 Прик.Минстроя Челяб.обл. от 10.02.10 №11 прим. | Установка фильтра механической очистки КОЭФ. К ПОЗИЦИИ: Районный к-т 13% | 1 счетчик (водомер) | 1 | 7.62 | 5.5 | 1.03 |  | 8 | 6 | 1 |  | 0.41 | 0.41
17 | 2 Прайс "VALTEC", 01.2011 г. | Фильтр механической очистки "VALTEC" косой VT. 192 d 2" КОЭФ. К ПОЗИЦИИ: Районный к-т 13%; ТиЗСР МАТ=1.05 | шт. | 1 | 220.62 1200/1,18/4,84 |  |  |  | 221
18 | ТЕР16-06-005-01 Прик.Минстроя Челяб.обл. от 10.02.10 №11 прим. | Установка клапана обратного муфтового пружинного КОЭФ. К ПОЗИЦИИ: Районный к-т 13% | 1 счетчик (водомер) | 1 | 7.62 | 5.5 | 1.03 |  | 8 | 6 | 1 |  | 0.41 | 0.41
19 | 3 Прайс "VALTEC", 01.2011 г. | Клапан обратный муфтовый пружинный VT 161 d 1 1/2" КОЭФ. К ПОЗИЦИИ: Районный к-т 13%; ТиЗСР МАТ=1.05 | шт. | 1 | 128.33 698/1,18/4,84 |  |  |  | 128
20 | ТЕР16-06-005-01 Прик.Минстроя Челяб.обл. от 10.02.10 №11 прим. | Установка ручного балансировочного клапана КОЭФ. К ПОЗИЦИИ: Районный к-т 13% | 1 счетчик (водомер) | 2 | 7.62 | 5.5 | 1.03 |  | 15 | 11 | 2 |  | 0.41 | 0.82
21 | 4 Прайс-лист "Danfoss", 01.08.2011 г. | Ручной балансировочный клапан фирмы "Danfoss" типа MSV-BD (MSV-C) d 32 мм (003Z4004) КОЭФ. К ПОЗИЦИИ: Районный к-т 13%; ТиЗСР МАТ=1.05 | шт. | 1 | 965.66 114,73*40/4,99 |  |  |  | 966
22 | 5 Прайс-лист "Danfoss", 01.08.2011 г. | Ручной балансировочный клапан фирмы "Danfoss" типа MSV-BD (MSV-C) d 40 мм (003Z4005) КОЭФ. К ПОЗИЦИИ: Районный к-т 13%; ТиЗСР МАТ=1.05 | шт. | 1 | 1208.99 143,64*40/4,99 |  |  |  | 1209
23 | ТЕР16-06-005-01 Прик.Минстроя Челяб.обл. от 10.02.10 №11 прим. | Установка кранов муфтовых диаметром до 50 мм КОЭФ. К ПОЗИЦИИ: Районный к-т 13% | 1 счетчик (водомер) | 8 2+6 | 7.62 | 5.5 | 1.03 |  | 61 | 44 | 8 |  | 0.41 | 3.28
24 | 6 Прайс "VALTEC", 01.2011 г. | Кран шаровой никелированный В-Н "VALTEC Base" VT. 215 d 1/2" КОЭФ. К ПОЗИЦИИ: Районный к-т 13%; ТиЗСР МАТ=1.05 | шт. | 2 | 35.3 192/1,18/4,84 |  |  |  | 71
25 | 7 Прайс "VALTEC", 01.2011 г. | Кран шаровой никелированный В-В "VALTEC Base" VT. 214 d 2" КОЭФ. К ПОЗИЦИИ: Районный к-т 13%; ТиЗСР МАТ=1.05 | шт. | 6 | 261.62 1423/1,18/4,84 |  |  |  | 1570
26 | ТЕРм12-10-001-01 Прик.Минстроя Челяб.обл. от 10.02.10 №11 | Бобышки, штуцеры на условное давление: до 10 МПа КОЭФ. К ПОЗИЦИИ: Районный к-т 13% | 100 шт. | 0.02 2/100 | 3762.82 | 898.64 | 430.27 |  | 75 | 18 | 9 |  | 65.4 | 1.31
27 | ТЕР18-07-001-02 Прик.Минстроя Челяб.обл. от 10.02.10 №11 прим. | Установка термоманометра 3.85 = 209.85 - 1 x 206.00 КОЭФ. К ПОЗИЦИИ: Районный к-т 13% | 1 компл. | 2 | 4.21 | 3.12 |  |  | 8 | 6 |  |  | 0.22 | 0.44
28 | 8 Прайс "Сантехкомплект Урал", 25,06.2012 г. | Термоманометр ТМТБ-31Р (0-150° С) КОЭФ. К ПОЗИЦИИ: Районный к-т 13%; ТиЗСР МАТ=1.05 | шт. | 2 | 111.98 594/1,18/4,72 |  |  |  | 224
29 | ТЕР16-07-005-01 Прик.Минстроя Челяб.обл. от 10.02.10 №11 | Гидравлическое испытание трубопроводов систем отопления, водопровода и горячего водоснабжения диаметром: до 50 мм КОЭФ. К ПОЗИЦИИ: Районный к-т 13% | 100 м трубопровода | 0.07 (0,5+1,5+0,5+4,5)/100 | 103.62 | 83.34 | 14.81 |  | 7 | 6 | 1 |  | 5.01 | 0.35
Итого прямые затраты по разделу в ценах 2001г. | [8 empty] | 9034 | 694 | 230 | 16 |  | 50.21 |  | 0.95
Итого прямые затраты по разделу с учетом коэффициентов к итогам | [8 empty] | 9181 | 808 | 263 | 16 |  | 58.39 |  | 1
Накладные расходы | [8 empty] | 1000
Сметная прибыль | [8 empty] | 657
Итоги по разделу 1 Теплоснабжение :
Итого Строительные работы | [8 empty] | 10393 |  |  |  |  | 51.2 |  | 0.15
Итого Монтажные работы | [8 empty] | 445 |  |  |  |  | 7.19 |  | 0.85
Итого | [8 empty] | 10838 |  |  |  |  | 58.39 |  | 1
В том числе:
Материалы | [8 empty] | 8110
Машины и механизмы | [8 empty] | 263
ФОТ | [8 empty] | 824
Накладные расходы | [8 empty] | 1000
Сметная прибыль | [8 empty] | 657
Итого по разделу 1 Теплоснабжение | [8 empty] | 10838 |  |  |  |  | 58.39 |  | 1
Раздел 2. Вентиляция и кондиционирование
Установка К1
30 | ТЕР20-06-002-02 Прик.Минстроя Челяб.обл. от 10.02.10 №11 прим. | Установка камер приточных типовых: без секции орошения производительностью до 20 тыс.м3/час КОЭФ. К ПОЗИЦИИ: Районный к-т 13% | 1 камера | 1 | 1401.33 | 797.92 | 193.63 | 8.49 | 1401 | 798 | 194 | 8 | 60.82 | 60.82 | 0.46 | 0.46
32 | ТЕР20-02-018-01 Прик.Минстроя Челяб.обл. от 10.02.10 №11 прим. | Установка вставок гибких (1435х1180х140(L) мм, 500х1435х140(L) мм) КОЭФ. К ПОЗИЦИИ: Районный к-т 13% | 1 м2 | 1.27 0,73+0,54 | 78.11 | 71.8 | 1.03 |  | 99 | 91 | 1 |  | 5.75 | 7.3
33 | ТЕРм33-06-022-03 Прик.Минстроя Челяб.обл. от 10.02.10 №11 прим. | Парогенератор КОЭФ. К ПОЗИЦИИ: Районный к-т 13% | 1 шт. | 4 2+2 | 270.65 | 228.78 | 29.96 | 2.31 | 1083 | 915 | 120 | 9 | 19.1 | 76.4 | 0.13 | 0.52
36 | ТЕРм12-08-005-10 Прик.Минстроя Челяб.обл. от 10.02.10 №11 прим. | Установка парораспределителей (парораспределительной трбки) КОЭФ. К ПОЗИЦИИ: Районный к-т 13% | 100 шт. | 0.06 (2+2*2)/100 | 838.9 | 614.21 | 7.31 | 0.55 | 50 | 37 |  |  | 44.7 | 2.68 | 0.03
37 | 11 Прайс-лист ООО "Капитал комплект", 07.08.2012 г. | Парораспределитель (парораспределительная трубка) HygroMatik DN 40, L=600 мм (В-2604437) КОЭФ. К ПОЗИЦИИ: Районный к-т 13%; ТиЗСР МАТ=1.05 | шт. | 6 2+2*2 | 1077.07 151*40/1,18/4,99 |  |  |  | 6462
38 | 12 Прайс-лист ООО "Капитал комплект", 07.08.2012 г. | Тройник из нержавеющей стали HygroMatik DN 40 (Е-2604023) для присоединения парораспределительных трубок HygroMatik DN 40 (С45) КОЭФ. К ПОЗИЦИИ: Районный к-т 13%; ТиЗСР МАТ=1.05 | шт. | 2 | 1077.07 151*40/1,18/4,99 |  |  |  | 2154
39 | ТЕРм11-08-002-06 Прик.Минстроя Челяб.обл. от 10.02.10 №11 прим. | Присоединение к приборам трубных проводок КОЭФ. К ПОЗИЦИИ: Районный к-т 13% | 10 соединений | 1.2 6*2/10 | 8.52 | 8.37 |  |  | 10 | 10 |  |  | 0.52 | 0.62
40 | 13 Прайс-лист ООО "Капитал комплект", 07.08.2012 г. | Паропровод (паровой шланг) HygroMatik DN 40 (Е-2604013) КОЭФ. К ПОЗИЦИИ: Районный к-т 13%; ТиЗСР МАТ=1.05 | м | 23 | 435.11 61*40/1,18/4,99 |  |  |  | 10008
41 | ТЕРм11-08-002-06 Прик.Минстроя Челяб.обл. от 10.02.10 №11 прим. | Присоединение к приборам трубных проводок КОЭФ. К ПОЗИЦИИ: Районный к-т 13% | 10 соединений | 1.2 6*2/10 | 8.52 | 8.37 |  |  | 10 | 10 |  |  | 0.52 | 0.62
42 | 14 Прайс-лист "Русклимат", 09.2012 г. | Шланг для конденсата HygroMatik DN 12 КОЭФ. К ПОЗИЦИИ: Районный к-т 13%; ТиЗСР МАТ=1.05 | м | 25 | 158.09 867/1,18/4,88 |  |  |  | 3952
43 | ТЕР20-01-001-16 Прик.Минстроя Челяб.обл. от 10.02.10 №11 прим. | Патрубок из оцинкованной стали толщиной 0,9 мм, 1410х1155 мм, L=900 мм КОЭФ. К ПОЗИЦИИ: Районный к-т 13% | 100 м2 поверхности воздуховодов | 0.046 4,6/100 | 1528.49 | 769.04 | 129.29 | 5.91 | 70 | 35 | 6 |  | 61.59 | 2.83 | 0.32 | 0.01
44 | ТСЦ-301-1796 Прик.Минстроя Челяб.обл. от 10.02.10 №11 прим. | Патрубок из оцинкованной стали толщиной 0,9 мм, 1410х1155 мм, L=900 мм КОЭФ. К ПОЗИЦИИ: Районный к-т 13% | м2 | 4.6 | 262 |  |  |  | 1205
45 | ТЕР20-02-002-04 Прик.Минстроя Челяб.обл. от 10.02.10 №11 | Установка решеток жалюзийных площадью в свету: до 2,5 м2 КОЭФ. К ПОЗИЦИИ: Районный к-т 13% | 1 решетка | 1 | 64.43 | 33.96 | 6.46 | 0.18 | 64 | 34 | 6 |  | 2.65 | 2.65 | 0.01 | 0.01
46 | 15 Прайс ООО "ВЕЗА", 08.2012 г. | Решетка "ВЕЗА" Р50 1400х1120-С с цельноотлитой сеткой КОЭФ. К ПОЗИЦИИ: Районный к-т 13%; ТиЗСР МАТ=1.05 | шт. | 1 | 2192.85 12026/1,18/4,88 |  |  |  | 2193
Система К1
47 | ТЕР20-01-001-01 Прик.Минстроя Челяб.обл. от 10.02.10 №11 | Прокладка воздуховодов из листовой, оцинкованной стали и алюминия класса Н (нормальные) толщиной: 0,5 мм, диаметром до 200 мм КОЭФ. К ПОЗИЦИИ: Районный к-т 13% | 100 м2 поверхности воздуховодов | 0.113 11,3/100 | 2834.8 | 2095.98 | 167.97 | 9.59 | 320 | 237 | 19 | 1 | 167.86 | 18.97 | 0.52 | 0.06
48 | ТЕР20-01-001-01 Прик.Минстроя Челяб.обл. от 10.02.10 №11 | Прокладка воздуховодов из листовой, оцинкованной стали и алюминия класса Н (нормальные) толщиной: 0,5 мм, диаметром до 200 мм КОЭФ. К ПОЗИЦИИ: Районный к-т 13%; 3.1 Прокладка воздуховодов на высоте от пола свыше 3 до 5 м ОЗП=1.06; ТЗ=1.06 | 100 м2 поверхности воздуховодов | 0.762 (8,2+11,2+5+63,1-11,3)/100 | 2960.56 | 2221.74 | 167.97 | 9.59 | 2256 | 1693 | 128 | 7 | 177.9316 | 135.58 | 0.52 | 0.4
49 | ТСЦ-301-1786 Прик.Минстроя Челяб.обл. от 10.02.10 №11 | Воздуховоды из оцинкованной стали толщиной: 0,5 мм, диаметром до 200 мм КОЭФ. К ПОЗИЦИИ: Районный к-т 13% | м2 | 87.5 8,2+11,2+5+63,1 | 220 |  |  |  | 19250
50 | ТЕР20-01-001-04 Прик.Минстроя Челяб.обл. от 10.02.10 №11 | Прокладка воздуховодов из листовой, оцинкованной стали и алюминия класса Н (нормальные) толщиной: 0,6 мм, диаметром до 250 мм КОЭФ. К ПОЗИЦИИ: Районный к-т 13%; 3.1 Прокладка воздуховодов на высоте от пола свыше 3 до 5 м ОЗП=1.06; ТЗ=1.06 | 100 м2 поверхности воздуховодов | 0.114 11,4/100 | 2962.63 | 2221.74 | 170.04 | 9.59 | 338 | 253 | 19 | 1 | 177.9316 | 20.28 | 0.52 | 0.06
51 | ТСЦ-301-1789 Прик.Минстроя Челяб.обл. от 10.02.10 №11 | Воздуховоды из оцинкованной стали толщиной: 0,6 мм, диаметром до 250 мм КОЭФ. К ПОЗИЦИИ: Районный к-т 13% | м2 | 11.4 | 192 |  |  |  | 2189
52 | ТЕР20-01-001-05 Прик.Минстроя Челяб.обл. от 10.02.10 №11 | Прокладка воздуховодов из листовой, оцинкованной стали и алюминия класса Н (нормальные) толщиной: 0,6 мм, диаметром до 355 мм КОЭФ. К ПОЗИЦИИ: Районный к-т 13%; 3.1 Прокладка воздуховодов на высоте от пола свыше 3 до 5 м ОЗП=1.06; ТЗ=1.06 | 100 м2 поверхности воздуховодов | 0.243 (21,8+2,5)/100 | 2673.32 | 2034.19 | 137.87 | 7.93 | 650 | 494 | 34 | 2 | 162.9114 | 39.59 | 0.43 | 0.1
53 | ТЕР20-01-001-06 Прик.Минстроя Челяб.обл. от 10.02.10 №11 | Прокладка воздуховодов из листовой, оцинкованной стали и алюминия класса Н (нормальные) толщиной: 0,6 мм, диаметром до 450 мм КОЭФ. К ПОЗИЦИИ: Районный к-т 13% | 100 м2 поверхности воздуховодов | 0.013 1,3/100 | 2277.48 | 1660.46 | 125.28 | 7.02 | 30 | 22 | 2 |  | 132.98 | 1.73 | 0.38
54 | ТЕР20-01-001-06 Прик.Минстроя Челяб.обл. от 10.02.10 №11 | Прокладка воздуховодов из листовой, оцинкованной стали и алюминия класса Н (нормальные) толщиной: 0,6 мм, диаметром до 450 мм КОЭФ. К ПОЗИЦИИ: Районный к-т 13%; 3.1 Прокладка воздуховодов на высоте от пола свыше 3 до 5 м ОЗП=1.06; ТЗ=1.06 | 100 м2 поверхности воздуховодов | 0.408 (19,5-1,3+22,6)/100 | 2377.11 | 1760.08 | 125.28 | 7.02 | 970 | 718 | 51 | 3 | 140.9588 | 57.51 | 0.38 | 0.16
55 | ТСЦ-301-1790 Прик.Минстроя Челяб.обл. от 10.02.10 №11 | Воздуховоды из оцинкованной стали толщиной: 0,6 мм, диаметром до 450 мм КОЭФ. К ПОЗИЦИИ: Районный к-т 13% | м2 | 66.4 21,8+2,5+19,5+22,6 | 172 |  |  |  | 11421
56 | ТЕР20-01-001-07 Прик.Минстроя Челяб.обл. от 10.02.10 №11 | Прокладка воздуховодов из листовой, оцинкованной стали и алюминия класса Н (нормальные) толщиной: 0,7 мм, диаметром от 500 до 560 мм КОЭФ. К ПОЗИЦИИ: Районный к-т 13%; 3.1 Прокладка воздуховодов на высоте от пола свыше 3 до 5 м ОЗП=1.06; ТЗ=1.06 | 100 м2 поверхности воздуховодов | 0.456 (13,3+32,3)/100 | 2401.24 | 1760.08 | 149.4 | 4.98 | 1095 | 803 | 68 | 2 | 140.9588 | 64.28 | 0.27 | 0.12
57 | ТСЦ-301-1791 Прик.Минстроя Челяб.обл. от 10.02.10 №11 | Воздуховоды из оцинкованной стали толщиной: 0,7 мм, диаметром от 500 до 560 мм КОЭФ. К ПОЗИЦИИ: Районный к-т 13% | м2 | 45.6 13,3+32,3 | 193 |  |  |  | 8801
58 | ТЕР20-01-001-08 Прик.Минстроя Челяб.обл. от 10.02.10 №11 | Прокладка воздуховодов из листовой, оцинкованной стали и алюминия класса Н (нормальные) толщиной: 0,7 мм, диаметром до 800 мм КОЭФ. К ПОЗИЦИИ: Районный к-т 13% | 100 м2 поверхности воздуховодов | 0.03 3/100 | 1867.34 | 1249.4 | 159.84 | 6.64 | 56 | 37 | 5 |  | 100.06 | 3 | 0.36 | 0.01
59 | ТЕР20-01-001-08 Прик.Минстроя Челяб.обл. от 10.02.10 №11 | Прокладка воздуховодов из листовой, оцинкованной стали и алюминия класса Н (нормальные) толщиной: 0,7 мм, диаметром до 800 мм КОЭФ. К ПОЗИЦИИ: Районный к-т 13%; 3.1 Прокладка воздуховодов на высоте от пола свыше 3 до 5 м ОЗП=1.06; ТЗ=1.06 | 100 м2 поверхности воздуховодов | 0.281 (22,3+8,8-3)/100 | 1942.3 | 1324.36 | 159.84 | 6.64 | 546 | 372 | 45 | 2 | 106.0636 | 29.8 | 0.36 | 0.1
60 | ТСЦ-301-1792 Прик.Минстроя Челяб.обл. от 10.02.10 №11 | Воздуховоды из оцинкованной стали толщиной: 0,7 мм, диаметром до 800 мм КОЭФ. К ПОЗИЦИИ: Районный к-т 13% | м2 | 31.1 22,3+8,8 | 180 |  |  |  | 5598
61 | ТЕР20-01-001-13 Прик.Минстроя Челяб.обл. от 10.02.10 №11 | Прокладка воздуховодов из листовой, оцинкованной стали и алюминия класса Н (нормальные) толщиной: 0,7 мм, периметром до 3600 мм КОЭФ. К ПОЗИЦИИ: Районный к-т 13%; 3.1 Прокладка воздуховодов на высоте от пола свыше 3 до 5 м ОЗП=1.06; ТЗ=1.06 | 100 м2 поверхности воздуховодов | 0.122 12,2/100 | 1587.07 | 985.39 | 130.9 | 5.72 | 194 | 120 | 16 | 1 | 78.917 | 9.63 | 0.31 | 0.04
62 | ТЕР20-01-001-14 Прик.Минстроя Челяб.обл. от 10.02.10 №11 | Прокладка воздуховодов из листовой, оцинкованной стали и алюминия класса Н (нормальные) толщиной: 0,7 мм, периметром 4000 мм КОЭФ. К ПОЗИЦИИ: Районный к-т 13% | 100 м2 поверхности воздуховодов | 0.036 (4,6-1)/100 | 1391.94 | 849.33 | 120.67 | 5.36 | 50 | 31 | 4 |  | 68.02 | 2.45 | 0.29 | 0.01
63 | ТЕР20-01-001-14 Прик.Минстроя Челяб.обл. от 10.02.10 №11 | Прокладка воздуховодов из листовой, оцинкованной стали и алюминия класса Н (нормальные) толщиной: 0,7 мм, периметром 4000 мм КОЭФ. К ПОЗИЦИИ: Районный к-т 13%; 3.1 Прокладка воздуховодов на высоте от пола свыше 3 до 5 м ОЗП=1.06; ТЗ=1.06 | 100 м2 поверхности воздуховодов | 0.01 1/100 | 1442.9 | 900.29 | 120.67 | 5.36 | 14 | 9 | 1 |  | 72.1012 | 0.72 | 0.29
64 | ТСЦ-301-1795 Прик.Минстроя Челяб.обл. от 10.02.10 №11 | Воздуховоды из оцинкованной стали толщиной: 0,7 мм, периметром от 1700 до 4000 мм КОЭФ. К ПОЗИЦИИ: Районный к-т 13% | м2 | 16.8 12,2+4,6 | 232 |  |  |  | 3898
65 | ТЕР20-01-001-13 Прик.Минстроя Челяб.обл. от 10.02.10 №11 прим. | Заглушка из оцинкованной стали толщиной 0,7 мм, 800х1000 мм (2 шт.) КОЭФ. К ПОЗИЦИИ: Районный к-т 13%; 3.1 Прокладка воздуховодов на высоте от пола свыше 3 до 5 м ОЗП=1.06; ТЗ=1.06 | 100 м2 поверхности воздуховодов | 0.038 1,9*2/100 | 1587.07 | 985.39 | 130.9 | 5.72 | 60 | 37 | 5 |  | 78.917 | 3 | 0.31 | 0.01
66 | ТСЦ-301-1795 Прик.Минстроя Челяб.обл. от 10.02.10 №11 прим. | Заглушка из оцинкованной стали толщиной 0,7 мм, 800х1000 мм (2 шт.) КОЭФ. К ПОЗИЦИИ: Районный к-т 13% | м2 | 3.8 1,9*2 | 232 |  |  |  | 882
67 | ТСЦ-301-0478 Прик.Минстроя Челяб.обл. от 10.02.10 №11 прим. | Крепления для воздуховодов и элементов системы вентиляции КОЭФ. К ПОЗИЦИИ: Районный к-т 13% | т | 0.49 490/1000 | 13190 |  |  |  | 6463
68 | ТЕР20-02-005-01 Прик.Минстроя Челяб.обл. от 10.02.10 №11 | Установка заслонок воздушных и клапанов воздушных КВР с ручным приводом: диаметром до 250 мм КОЭФ. К ПОЗИЦИИ: Районный к-т 13% | 1 шт. | 25 1+4+5+15 | 33.72 | 15.63 | 1.86 |  | 843 | 391 | 47 |  | 1.22 | 30.5
69 | 16 Прайс ООО "ВЕЗА", 08.2012 г. | Заслонка Регуляр-Л d 100 мм КОЭФ. К ПОЗИЦИИ: Районный к-т 13%; ТиЗСР МАТ=1.05 | шт. | 1 | 336.42 1845/1,18/4,88 |  |  |  | 336
70 | 17 Прайс ООО "ВЕЗА", 08.2012 г. | Заслонка Регуляр-Л d 125 мм КОЭФ. К ПОЗИЦИИ: Районный к-т 13%; ТиЗСР МАТ=1.05 | шт. | 4 | 336.42 1845/1,18/4,88 |  |  |  | 1346
71 | 18 Прайс ООО "ВЕЗА", 08.2012 г. | Заслонка Регуляр-Л d 160 мм КОЭФ. К ПОЗИЦИИ: Районный к-т 13%; ТиЗСР МАТ=1.05 | шт. | 5 | 336.42 1845/1,18/4,88 |  |  |  | 1682
72 | 19 Прайс ООО "ВЕЗА", 08.2012 г. | Заслонка Регуляр-Л d 200 мм КОЭФ. К ПОЗИЦИИ: Районный к-т 13%; ТиЗСР МАТ=1.05 | шт. | 15 | 336.42 1845/1,18/4,88 |  |  |  | 5046
73 | ТЕР20-02-005-03 Прик.Минстроя Челяб.обл. от 10.02.10 №11 | Установка заслонок воздушных и клапанов воздушных КВР с ручным приводом: диаметром до 560 мм КОЭФ. К ПОЗИЦИИ: Районный к-т 13% | 1 шт. | 2 1+1 | 54.25 | 21.65 | 2.2 |  | 109 | 43 | 4 |  | 1.69 | 3.38
74 | 20 Прайс ООО "ВЕЗА", 08.2012 г. | Заслонка Регуляр-Л d 400 мм КОЭФ. К ПОЗИЦИИ: Районный к-т 13%; ТиЗСР МАТ=1.05 | шт. | 1 | 468.44 2569/1,18/4,88 |  |  |  | 468
75 | 21 Прайс ООО "ВЕЗА", 08.2012 г. | Заслонка Регуляр-Л d 500 мм КОЭФ. К ПОЗИЦИИ: Районный к-т 13%; ТиЗСР МАТ=1.05 | шт. | 1 | 539.36 2958/1,18/4,88 |  |  |  | 539
76 | ТЕР20-02-006-01 Прик.Минстроя Челяб.обл. от 10.02.10 №11 | Установка заслонок воздушных и клапанов воздушных КВР с электрическим или пневматическим приводом: диаметром до 250 мм КОЭФ. К ПОЗИЦИИ: Районный к-т 13% | 1 шт. | 1 | 39.22 | 20.88 | 2.11 |  | 39 | 21 | 2 |  | 1.63 | 1.63
77 | СЦМ-300-9002-2722 | Продукция фирмы "ВЕЗА".Клапаны противопожарные универсальные, круглого сечения КПУ-1М, огнезадерживающие, с электромагнитным приводом,диаметром 200 мм, длиной 200 мм КОЭФ. К ПОЗИЦИИ: Районный к-т 13% | шт. | 1 | 4580 |  |  |  | 4580
78 | ТЕР20-02-006-04 Прик.Минстроя Челяб.обл. от 10.02.10 №11 | Установка заслонок воздушных и клапанов воздушных КВР с электрическим или пневматическим приводом: диаметром до 800 мм КОЭФ. К ПОЗИЦИИ: Районный к-т 13% | 1 шт. | 1 | 78.84 | 43.7 | 5.52 | 0.18 | 79 | 44 | 6 |  | 3.41 | 3.41 | 0.01 | 0.01
79 | СЦМ-300-9002-2733 | Продукция фирмы "ВЕЗА".Клапаны противопожарные универсальные, круглого сечения КПУ-1М, огнезадерживающие, с электромагнитным приводом,диаметром 710 мм, длиной 415 мм КОЭФ. К ПОЗИЦИИ: Районный к-т 13% | шт. | 1 | 6410 |  |  |  | 6410
80 | ТЕР20-02-002-01 Прик.Минстроя Челяб.обл. от 10.02.10 №11 прим. | Установка диффузоров КОЭФ. К ПОЗИЦИИ: Районный к-т 13% | 1 решетка | 4 1+3 | 25.57 | 18.71 | 2.6 |  | 102 | 75 | 10 |  | 1.46 | 5.84
81 | ТСЦ-301-1056 Прик.Минстроя Чел.обл. от 31.01.11 №07 | Диффузоры потолочные пластиковые "АРКТОС" маржи ДПУ универсальные ДПУ-М, диаметр 125 мм КОЭФ. К ПОЗИЦИИ: Районный к-т 13% | шт. | 1 | 69.34 |  |  |  | 69
82 | ТСЦ-301-1058 Прик.Минстроя Чел.обл. от 31.01.11 №07 | Диффузоры потолочные пластиковые "АРКТОС" маржи ДПУ универсальные ДПУ-М, диаметр 200 мм КОЭФ. К ПОЗИЦИИ: Районный к-т 13% | шт. | 3 | 129.18 |  |  |  | 388
83 | ТЕР20-02-001-08 Прик.Минстроя Челяб.обл. от 10.02.10 №11 | Установка воздухораспределителей, предназначенных для подачи воздуха: в верхнюю зону, массой до 10 кг КОЭФ. К ПОЗИЦИИ: Районный к-т 13% | 1 воздухораспределитель | 13 | 67.61 | 18.35 | 44.55 |  | 879 | 239 | 579 |  | 1.45 | 18.85
84 | 22 Прайс "Арткика", 01.2012 г. | Диффузор 4 АПН 600х600 с камерой статического давления КСД (4АПН 600х600 + 3КСД) КОЭФ. К ПОЗИЦИИ: Районный к-т 13%; ТиЗСР МАТ=1.05 | шт. | 15 | 1096.11 5691/1,18/4,62 |  |  |  | 16442
85 | ТЕР20-02-018-01 Прик.Минстроя Челяб.обл. от 10.02.10 №11 прим. | Установка гибких воздуховодов КОЭФ. К ПОЗИЦИИ: Районный к-т 13% | 1 м2 | 0.9 0,3*3 | 78.11 | 71.8 | 1.03 |  | 70 | 65 | 1 |  | 5.75 | 5.18
86 | 23 Прайс "Служба снабжения", 09.2012 г. | Гибкий неизолированный метализированный воздухоаод AF d 127 мм КОЭФ. К ПОЗИЦИИ: Районный к-т 13%; ТиЗСР МАТ=1.05 | м | 4.5 | 4.48 246/10/1,18/4,88 |  |  |  | 20
87 | ТЕР20-02-014-02 Прик.Минстроя Челяб.обл. от 10.02.10 №11 | Установка шумоглушителей вентиляционных трубчатых круглого сечения типа: ГТК 1-2, диаметр обечайки 200 мм КОЭФ. К ПОЗИЦИИ: Районный к-т 13% | 1 шт. | 1 | 21.03 | 13.8 | 1.86 |  | 21 | 14 | 2 |  | 1.09 | 1.09
88 | ТСЦ-301-0233 Прик.Минстроя Челяб.обл. от 10.02.10 №11 | Глушители шума круглого сечения на бандажном соединении марка: ГТК-1-2, диаметр обечайки 200 мм, масса наполнителя 1,64 кг КОЭФ. К ПОЗИЦИИ: Районный к-т 13% | шт. | 1 | 588 |  |  |  | 588
89 | ТЕР20-02-014-06 Прик.Минстроя Челяб.обл. от 10.02.10 №11 | Установка шумоглушителей вентиляционных трубчатых круглого сечения типа: ГТК 1-6, диаметр обечайки 500 мм КОЭФ. К ПОЗИЦИИ: Районный к-т 13% | 1 шт. | 1 | 38.1 | 23.03 | 3.48 |  | 38 | 23 | 3 |  | 1.82 | 1.82
90 | ТСЦ-301-0237 Прик.Минстроя Челяб.обл. от 10.02.10 №11 | Глушители шума круглого сечения на бандажном соединении марка: ГТК 1-6, диаметр обечайки 500 мм, масса наполнителя 5,38 кг КОЭФ. К ПОЗИЦИИ: Районный к-т 13% | шт. | 1 | 1120 |  |  |  | 1120
91 | ТЕР20-02-014-06 Прик.Минстроя Челяб.обл. от 10.02.10 №11 прим. | Установка шумоглушителей вентиляционных трубчатых круглого сечения типа: ГТК диаметр 710 мм КОЭФ. К ПОЗИЦИИ: Районный к-т 13% | 1 шт. | 1 | 38.1 | 23.03 | 3.48 |  | 38 | 23 | 3 |  | 1.82 | 1.82
92 | 24 Прайс ООО "Аэровент", 10.10.2012 г. | Шумоглушитель трубчатый ГТК d 710 мм, L=1000 мм КОЭФ. К ПОЗИЦИИ: Районный к-т 13%; ТиЗСР МАТ=1.05 | шт. | 1 | 1083.31 6075/1,18/4,99 |  |  |  | 1083
93 | ТСЦ-301-1746 Прик.Минстроя Челяб.обл. от 10.02.10 №11 прим. | Заглушки питометражных лючков КОЭФ. К ПОЗИЦИИ: Районный к-т 13% | шт. | 28 | 4.02 |  |  |  | 113
Система В8
94 | ТЕР20-01-001-01 Прик.Минстроя Челяб.обл. от 10.02.10 №11 | Прокладка воздуховодов из листовой, оцинкованной стали и алюминия класса Н (нормальные) толщиной: 0,5 мм, диаметром до 200 мм КОЭФ. К ПОЗИЦИИ: Районный к-т 13%; 3.1 Прокладка воздуховодов на высоте от пола свыше 3 до 5 м ОЗП=1.06; ТЗ=1.06 | 100 м2 поверхности воздуховодов | 0.376 (5+1,8+30,8)/100 | 2960.56 | 2221.74 | 167.97 | 9.59 | 1113 | 835 | 63 | 4 | 177.9316 | 66.9 | 0.52 | 0.2
95 | ТСЦ-301-1786 Прик.Минстроя Челяб.обл. от 10.02.10 №11 | Воздуховоды из оцинкованной стали толщиной: 0,5 мм, диаметром до 200 мм КОЭФ. К ПОЗИЦИИ: Районный к-т 13% | м2 | 37.6 5+1,8+30,8 | 220 |  |  |  | 8272
96 | ТЕР20-01-001-04 Прик.Минстроя Челяб.обл. от 10.02.10 №11 | Прокладка воздуховодов из листовой, оцинкованной стали и алюминия класса Н (нормальные) толщиной: 0,6 мм, диаметром до 250 мм КОЭФ. К ПОЗИЦИИ: Районный к-т 13%; 3.1 Прокладка воздуховодов на высоте от пола свыше 3 до 5 м ОЗП=1.06; ТЗ=1.06 | 100 м2 поверхности воздуховодов | 0.13 13/100 | 2962.63 | 2221.74 | 170.04 | 9.59 | 385 | 289 | 22 | 1 | 177.9316 | 23.13 | 0.52 | 0.07
97 | ТСЦ-301-1789 Прик.Минстроя Челяб.обл. от 10.02.10 №11 | Воздуховоды из оцинкованной стали толщиной: 0,6 мм, диаметром до 250 мм КОЭФ. К ПОЗИЦИИ: Районный к-т 13% | м2 | 13 | 192 |  |  |  | 2496
98 | ТЕР20-01-001-05 Прик.Минстроя Челяб.обл. от 10.02.10 №11 | Прокладка воздуховодов из листовой, оцинкованной стали и алюминия класса Н (нормальные) толщиной: 0,6 мм, диаметром до 355 мм КОЭФ. К ПОЗИЦИИ: Районный к-т 13%; 3.1 Прокладка воздуховодов на высоте от пола свыше 3 до 5 м ОЗП=1.06; ТЗ=1.06 | 100 м2 поверхности воздуховодов | 0.054 5,4/100 | 2673.32 | 2034.19 | 137.87 | 7.93 | 144 | 110 | 7 |  | 162.9114 | 8.8 | 0.43 | 0.02
99 | ТЕР20-01-001-06 Прик.Минстроя Челяб.обл. от 10.02.10 №11 | Прокладка воздуховодов из листовой, оцинкованной стали и алюминия класса Н (нормальные) толщиной: 0,6 мм, диаметром до 450 мм КОЭФ. К ПОЗИЦИИ: Районный к-т 13% | 100 м2 поверхности воздуховодов | 0.042 4,2/100 | 2277.48 | 1660.46 | 125.28 | 7.02 | 96 | 70 | 5 |  | 132.98 | 5.59 | 0.38 | 0.02
100 | ТЕР20-01-001-06 Прик.Минстроя Челяб.обл. от 10.02.10 №11 | Прокладка воздуховодов из листовой, оцинкованной стали и алюминия класса Н (нормальные) толщиной: 0,6 мм, диаметром до 450 мм КОЭФ. К ПОЗИЦИИ: Районный к-т 13%; 3.1 Прокладка воздуховодов на высоте от пола свыше 3 до 5 м ОЗП=1.06; ТЗ=1.06 | 100 м2 поверхности воздуховодов | 0.391 (21,4+21,9-4,2)/100 | 2377.11 | 1760.08 | 125.28 | 7.02 | 929 | 688 | 49 | 3 | 140.9588 | 55.11 | 0.38 | 0.15
101 | ТСЦ-301-1790 Прик.Минстроя Челяб.обл. от 10.02.10 №11 | Воздуховоды из оцинкованной стали толщиной: 0,6 мм, диаметром до 450 мм КОЭФ. К ПОЗИЦИИ: Районный к-т 13% | м2 | 48.7 5,4+21,4+21,9 | 172 |  |  |  | 8376
102 | ТСЦ-301-0478 Прик.Минстроя Челяб.обл. от 10.02.10 №11 прим. | Крепления для воздуховодов и элементов системы вентиляции КОЭФ. К ПОЗИЦИИ: Районный к-т 13% | т | 0.109 109/1000 | 13190 |  |  |  | 1438
103 | ТЕР20-02-005-01 Прик.Минстроя Челяб.обл. от 10.02.10 №11 | Установка заслонок воздушных и клапанов воздушных КВР с ручным приводом: диаметром до 250 мм КОЭФ. К ПОЗИЦИИ: Районный к-т 13% | 1 шт. | 10 2+2+6 | 33.72 | 15.63 | 1.86 |  | 337 | 156 | 19 |  | 1.22 | 12.2
104 | 16 Прайс ООО "ВЕЗА", 08.2012 г. | Заслонка Регуляр-Л d 100 мм КОЭФ. К ПОЗИЦИИ: Районный к-т 13%; ТиЗСР МАТ=1.05 | шт. | 2 | 336.42 1845/1,18/4,88 |  |  |  | 673
105 | 17 Прайс ООО "ВЕЗА", 08.2012 г. | Заслонка Регуляр-Л d 125 мм КОЭФ. К ПОЗИЦИИ: Районный к-т 13%; ТиЗСР МАТ=1.05 | шт. | 2 | 336.42 1845/1,18/4,88 |  |  |  | 673
106 | 19 Прайс ООО "ВЕЗА", 08.2012 г. | Заслонка Регуляр-Л d 200 мм КОЭФ. К ПОЗИЦИИ: Районный к-т 13%; ТиЗСР МАТ=1.05 | шт. | 6 | 336.42 1845/1,18/4,88 |  |  |  | 2019
107 | ТЕР20-02-006-03 Прик.Минстроя Челяб.обл. от 10.02.10 №11 | Установка заслонок воздушных и клапанов воздушных КВР с электрическим или пневматическим приводом: диаметром до 560 мм КОЭФ. К ПОЗИЦИИ: Районный к-т 13% | 1 шт. | 2 | 62.9 | 29.47 | 2.57 |  | 126 | 59 | 5 |  | 2.3 | 4.6
108 | СЦМ-300-9002-2729 | Продукция фирмы "ВЕЗА".Клапаны противопожарные универсальные, круглого сечения КПУ-1М, огнезадерживающие, с электромагнитным приводом,диаметром 450 мм, длиной 285 мм КОЭФ. К ПОЗИЦИИ: Районный к-т 13% | шт. | 2 | 5120 |  |  |  | 10240
109 | ТЕР20-02-002-01 Прик.Минстроя Челяб.обл. от 10.02.10 №11 прим. | Установка диффузоров КОЭФ. К ПОЗИЦИИ: Районный к-т 13% | 1 решетка | 6 3+1+2 | 25.57 | 18.71 | 2.6 |  | 153 | 112 | 16 |  | 1.46 | 8.76
110 | ТСЦ-301-1055 Прик.Минстроя Чел.обл. от 31.01.11 №07 | Диффузоры потолочные пластиковые "АРКТОС" марки ДПУ универсальные ДПУ-М, диаметр 100 мм КОЭФ. К ПОЗИЦИИ: Районный к-т 13% | шт. | 3 | 62.33 |  |  |  | 187
111 | ТСЦ-301-1056 Прик.Минстроя Чел.обл. от 31.01.11 №07 | Диффузоры потолочные пластиковые "АРКТОС" маржи ДПУ универсальные ДПУ-М, диаметр 125 мм КОЭФ. К ПОЗИЦИИ: Районный к-т 13% | шт. | 1 | 69.34 |  |  |  | 69
112 | ТСЦ-301-1058 Прик.Минстроя Чел.обл. от 31.01.11 №07 | Диффузоры потолочные пластиковые "АРКТОС" маржи ДПУ универсальные ДПУ-М, диаметр 200 мм КОЭФ. К ПОЗИЦИИ: Районный к-т 13% | шт. | 2 | 129.18 |  |  |  | 258
113 | ТЕР20-02-001-08 Прик.Минстроя Челяб.обл. от 10.02.10 №11 | Установка воздухораспределителей, предназначенных для подачи воздуха: в верхнюю зону, массой до 10 кг КОЭФ. К ПОЗИЦИИ: Районный к-т 13% | 1 воздухораспределитель | 5 | 67.61 | 18.35 | 44.55 |  | 338 | 92 | 223 |  | 1.45 | 7.25
114 | 22 Прайс "Арткика", 01.2012 г. | Диффузор 4 АПН 600х600 с камерой статического давления КСД (4АПН 600х600 + 3КСД) КОЭФ. К ПОЗИЦИИ: Районный к-т 13%; ТиЗСР МАТ=1.05 | шт. | 5 | 1096.11 5691/1,18/4,62 |  |  |  | 5481
115 | ТЕР20-02-018-01 Прик.Минстроя Челяб.обл. от 10.02.10 №11 прим. | Установка гибких воздуховодов КОЭФ. К ПОЗИЦИИ: Районный к-т 13% | 1 м2 | 0.6 0,3*2 | 78.11 | 71.8 | 1.03 |  | 47 | 43 | 1 |  | 5.75 | 3.45
116 | 25 Прайс "Служба снабжения", 09.2012 г. | Гибкий неизолированный метализированный воздухоаод AF d 203 мм КОЭФ. К ПОЗИЦИИ: Районный к-т 13%; ТиЗСР МАТ=1.05 | м | 3 | 7.55 414/10/1,18/4,88 |  |  |  | 23
117 | ТСЦ-301-1746 Прик.Минстроя Челяб.обл. от 10.02.10 №11 прим. | Заглушки питометражных лючков КОЭФ. К ПОЗИЦИИ: Районный к-т 13% | шт. | 10 | 4.02 |  |  |  | 40
Система В9
118 | ТЕР20-01-001-01 Прик.Минстроя Челяб.обл. от 10.02.10 №11 | Прокладка воздуховодов из листовой, оцинкованной стали и алюминия класса Н (нормальные) толщиной: 0,5 мм, диаметром до 200 мм КОЭФ. К ПОЗИЦИИ: Районный к-т 13%; 3.1 Прокладка воздуховодов на высоте от пола свыше 3 до 5 м ОЗП=1.06; ТЗ=1.06 | 100 м2 поверхности воздуховодов | 0.208 (4,1+5,1+11,6)/100 | 2960.56 | 2221.74 | 167.97 | 9.59 | 616 | 462 | 35 | 2 | 177.9316 | 37.01 | 0.52 | 0.11
119 | ТСЦ-301-1786 Прик.Минстроя Челяб.обл. от 10.02.10 №11 | Воздуховоды из оцинкованной стали толщиной: 0,5 мм, диаметром до 200 мм КОЭФ. К ПОЗИЦИИ: Районный к-т 13% | м2 | 20.8 4,1+5,1+11,6 | 220 |  |  |  | 4576
120 | ТЕР20-01-001-05 Прик.Минстроя Челяб.обл. от 10.02.10 №11 | Прокладка воздуховодов из листовой, оцинкованной стали и алюминия класса Н (нормальные) толщиной: 0,6 мм, диаметром до 355 мм КОЭФ. К ПОЗИЦИИ: Районный к-т 13% | 100 м2 поверхности воздуховодов | 0.03 3/100 | 2558.18 | 1919.05 | 137.87 | 7.93 | 77 | 58 | 4 |  | 153.69 | 4.61 | 0.43 | 0.01
121 | ТЕР20-01-001-05 Прик.Минстроя Челяб.обл. от 10.02.10 №11 | Прокладка воздуховодов из листовой, оцинкованной стали и алюминия класса Н (нормальные) толщиной: 0,6 мм, диаметром до 355 мм КОЭФ. К ПОЗИЦИИ: Районный к-т 13%; 3.1 Прокладка воздуховодов на высоте от пола свыше 3 до 5 м ОЗП=1.06; ТЗ=1.06 | 100 м2 поверхности воздуховодов | 0.178 (20,8-3)/100 | 2673.32 | 2034.19 | 137.87 | 7.93 | 476 | 362 | 25 | 1 | 162.9114 | 29 | 0.43 | 0.08
122 | ТСЦ-301-1790 Прик.Минстроя Челяб.обл. от 10.02.10 №11 | Воздуховоды из оцинкованной стали толщиной: 0,6 мм, диаметром до 450 мм КОЭФ. К ПОЗИЦИИ: Районный к-т 13% | м2 | 20.8 | 172 |  |  |  | 3578
123 | ТСЦ-301-0478 Прик.Минстроя Челяб.обл. от 10.02.10 №11 прим. | Крепления для воздуховодов и элементов системы вентиляции КОЭФ. К ПОЗИЦИИ: Районный к-т 13% | т | 0.042 42/1000 | 13190 |  |  |  | 554
124 | ТЕР20-02-005-01 Прик.Минстроя Челяб.обл. от 10.02.10 №11 | Установка заслонок воздушных и клапанов воздушных КВР с ручным приводом: диаметром до 250 мм КОЭФ. К ПОЗИЦИИ: Районный к-т 13% | 1 шт. | 6 1+2+3 | 33.72 | 15.63 | 1.86 |  | 202 | 94 | 11 |  | 1.22 | 7.32
125 | 16 Прайс ООО "ВЕЗА", 08.2012 г. | Заслонка Регуляр-Л d 100 мм КОЭФ. К ПОЗИЦИИ: Районный к-т 13%; ТиЗСР МАТ=1.05 | шт. | 1 | 336.42 1845/1,18/4,88 |  |  |  | 336
126 | 17 Прайс ООО "ВЕЗА", 08.2012 г. | Заслонка Регуляр-Л d 125 мм КОЭФ. К ПОЗИЦИИ: Районный к-т 13%; ТиЗСР МАТ=1.05 | шт. | 2 | 336.42 1845/1,18/4,88 |  |  |  | 673
127 | 19 Прайс ООО "ВЕЗА", 08.2012 г. | Заслонка Регуляр-Л d 200 мм КОЭФ. К ПОЗИЦИИ: Районный к-т 13%; ТиЗСР МАТ=1.05 | шт. | 3 | 336.42 1845/1,18/4,88 |  |  |  | 1009
128 | ТЕР20-02-006-02 Прик.Минстроя Челяб.обл. от 10.02.10 №11 | Установка заслонок воздушных и клапанов воздушных КВР с электрическим или пневматическим приводом: диаметром до 355 мм КОЭФ. К ПОЗИЦИИ: Районный к-т 13% | 1 шт. | 2 | 38.32 | 23.58 | 2.26 |  | 77 | 47 | 5 |  | 1.84 | 3.68
129 | СЦМ-300-9002-2726 | Продукция фирмы "ВЕЗА".Клапаны противопожарные универсальные, круглого сечения КПУ-1М, огнезадерживающие, с электромагнитным приводом,диаметром 315 мм, длиной 250 мм КОЭФ. К ПОЗИЦИИ: Районный к-т 13% | шт. | 2 | 4970 |  |  |  | 9940
130 | ТЕР20-02-002-01 Прик.Минстроя Челяб.обл. от 10.02.10 №11 прим. | Установка диффузоров КОЭФ. К ПОЗИЦИИ: Районный к-т 13% | 1 решетка | 3 1+2 | 25.57 | 18.71 | 2.6 |  | 77 | 56 | 8 |  | 1.46 | 4.38
131 | ТСЦ-301-1055 Прик.Минстроя Чел.обл. от 31.01.11 №07 | Диффузоры потолочные пластиковые "АРКТОС" марки ДПУ универсальные ДПУ-М, диаметр 100 мм КОЭФ. К ПОЗИЦИИ: Районный к-т 13% | шт. | 1 | 62.33 |  |  |  | 62
132 | ТСЦ-301-1058 Прик.Минстроя Чел.обл. от 31.01.11 №07 | Диффузоры потолочные пластиковые "АРКТОС" маржи ДПУ универсальные ДПУ-М, диаметр 200 мм КОЭФ. К ПОЗИЦИИ: Районный к-т 13% | шт. | 2 | 129.18 |  |  |  | 258
133 | ТЕР20-02-001-08 Прик.Минстроя Челяб.обл. от 10.02.10 №11 | Установка воздухораспределителей, предназначенных для подачи воздуха: в верхнюю зону, массой до 10 кг КОЭФ. К ПОЗИЦИИ: Районный к-т 13% | 1 воздухораспределитель | 3 | 67.61 | 18.35 | 44.55 |  | 203 | 55 | 134 |  | 1.45 | 4.35
134 | 22 Прайс "Арткика", 01.2012 г. | Диффузор 4 АПН 600х600 с камерой статического давления КСД (4АПН 600х600 + 3КСД) КОЭФ. К ПОЗИЦИИ: Районный к-т 13%; ТиЗСР МАТ=1.05 | шт. | 3 | 1096.11 5691/1,18/4,62 |  |  |  | 3288
135 | ТЕР20-02-018-01 Прик.Минстроя Челяб.обл. от 10.02.10 №11 прим. | Установка гибких воздуховодов КОЭФ. К ПОЗИЦИИ: Районный к-т 13% | 1 м2 | 0.6 0,3*2 | 78.11 | 71.8 | 1.03 |  | 47 | 43 | 1 |  | 5.75 | 3.45
136 | 25 Прайс "Служба снабжения", 09.2012 г. | Гибкий неизолированный метализированный воздухоаод AF d 203 мм КОЭФ. К ПОЗИЦИИ: Районный к-т 13%; ТиЗСР МАТ=1.05 | м | 3 | 7.55 414/10/1,18/4,88 |  |  |  | 23
137 | ТСЦ-301-1746 Прик.Минстроя Челяб.обл. от 10.02.10 №11 прим. | Заглушки питометражных лючков КОЭФ. К ПОЗИЦИИ: Районный к-т 13% | шт. | 6 | 4.02 |  |  |  | 24
Установка В12
138 | ТЕР20-03-001-01 Прик.Минстроя Челяб.обл. от 10.02.10 №11 | Установка вентиляторов радиальных массой: до 0,05 т КОЭФ. К ПОЗИЦИИ: Районный к-т 13% | 1 вентилятор | 1 | 110.13 | 79.67 | 7.01 | 0.18 | 110 | 80 | 7 |  | 6.54 | 6.54 | 0.01 | 0.01
139 | 2 Комерческое предложение ЗАО "СовПлим", 13.12.2012 г. | Радиаторный вентилятор FUK-2501/SP с эл. двигателем АДМЕ71В2У2 (N=1,1 кВт, n=2870 об/мин.) КОЭФ. К ПОЗИЦИИ: Районный к-т 13%; ТиЗСР МАТ=1.05 | компл. | 1 | 3514.02 16700/4,99 |  |  |  | 3514
140 | ТЕР20-02-018-01 Прик.Минстроя Челяб.обл. от 10.02.10 №11 | Установка вставок гибких к радиальным вентиляторам КОЭФ. К ПОЗИЦИИ: Районный к-т 13% | 1 м2 | 0.32 0,16*2 | 78.11 | 71.8 | 1.03 |  | 25 | 23 |  |  | 5.75 | 1.84
141 | 26 Прайс "Арткика", 01.2012 г. прим. | Вставки гибкие d 250 мм (ВГ-В) КОЭФ. К ПОЗИЦИИ: Районный к-т 13%; ТиЗСР МАТ=1.05 | шт. | 2 | 78.97 410/1,18/4,62 |  |  |  | 158
142 | ТЕР20-01-001-04 Прик.Минстроя Челяб.обл. от 10.02.10 №11 прим. | Переход П250-160 КОЭФ. К ПОЗИЦИИ: Районный к-т 13% | 100 м2 поверхности воздуховодов | 0.003 0,3/100 | 2836.87 | 2095.98 | 170.04 | 9.59 | 9 | 6 | 1 |  | 167.86 | 0.5 | 0.52
143 | 3 Комерческое предложение ЗАО "СовПлим", 13.12.2012 г. | Переход П250-160 КОЭФ. К ПОЗИЦИИ: Районный к-т 13%; ТиЗСР МАТ=1.05 | шт. | 1 | 210.42 1000/4,99 |  |  |  | 210
144 | ТЕР20-01-001-02 Прик.Минстроя Челяб.обл. от 10.02.10 №11 прим. | Переход из оцинкованной стали толщиной 0,5 мм, 124х200/d250 мм, L=300 мм КОЭФ. К ПОЗИЦИИ: Районный к-т 13% | 100 м2 поверхности воздуховодов | 0.002 0,2/100 | 2834.8 | 2095.98 | 167.97 | 9.59 | 6 | 4 |  |  | 167.86 | 0.34 | 0.52
145 | ТСЦ-301-1787 Прик.Минстроя Челяб.обл. от 10.02.10 №11 прим. | Переход из оцинкованной стали толщиной 0,5 мм, 124х200/d250 мм, L=300 мм КОЭФ. К ПОЗИЦИИ: Районный к-т 13% | м2 | 0.2 | 234 |  |  |  | 47
146 | ТЕР20-02-005-01 Прик.Минстроя Челяб.обл. от 10.02.10 №11 | Установка заслонок воздушных и клапанов воздушных КВР с ручным приводом: диаметром до 250 мм КОЭФ. К ПОЗИЦИИ: Районный к-т 13% | 1 шт. | 1 | 33.72 | 15.63 | 1.86 |  | 34 | 16 | 2 |  | 1.22 | 1.22
147 | 27 Прайс ООО "ВЕЗА", 08.2012 г. | Заслонка Регуляр-Л d 250 мм КОЭФ. К ПОЗИЦИИ: Районный к-т 13%; ТиЗСР МАТ=1.05 | шт. | 1 | 350.28 1921/1,18/4,88 |  |  |  | 350
Система В12
148 | ТЕР20-01-001-01 Прик.Минстроя Челяб.обл. от 10.02.10 №11 | Прокладка воздуховодов из листовой, оцинкованной стали и алюминия класса Н (нормальные) толщиной: 0,5 мм, диаметром до 200 мм КОЭФ. К ПОЗИЦИИ: Районный к-т 13% | 100 м2 поверхности воздуховодов | 0.094 (5,5+5,5-2,5+0,3+0,6)/100 | 2834.8 | 2095.98 | 167.97 | 9.59 | 266 | 197 | 16 | 1 | 167.86 | 15.78 | 0.52 | 0.05
149 | ТЕР20-01-001-01 Прик.Минстроя Челяб.обл. от 10.02.10 №11 | Прокладка воздуховодов из листовой, оцинкованной стали и алюминия класса Н (нормальные) толщиной: 0,5 мм, диаметром до 200 мм КОЭФ. К ПОЗИЦИИ: Районный к-т 13%; 3.1 Прокладка воздуховодов на высоте от пола свыше 3 до 5 м ОЗП=1.06; ТЗ=1.06 | 100 м2 поверхности воздуховодов | 0.025 2,5/100 | 2960.56 | 2221.74 | 167.97 | 9.59 | 74 | 56 | 4 |  | 177.9316 | 4.45 | 0.52 | 0.01
150 | ТСЦ-301-1786 Прик.Минстроя Челяб.обл. от 10.02.10 №11 | Воздуховоды из оцинкованной стали толщиной: 0,5 мм, диаметром до 200 мм КОЭФ. К ПОЗИЦИИ: Районный к-т 13% | м2 | 11.9 5,5+5,5+0,3+0,6 | 220 |  |  |  | 2618
151 | ТЕР20-01-001-04 Прик.Минстроя Челяб.обл. от 10.02.10 №11 | Прокладка воздуховодов из листовой, оцинкованной стали и алюминия класса Н (нормальные) толщиной: 0,6 мм, диаметром до 250 мм КОЭФ. К ПОЗИЦИИ: Районный к-т 13% | 100 м2 поверхности воздуховодов | 0.149 (21,6-6,7)/100 | 2836.87 | 2095.98 | 170.04 | 9.59 | 423 | 312 | 25 | 1 | 167.86 | 25.01 | 0.52 | 0.08
152 | ТЕР20-01-001-04 Прик.Минстроя Челяб.обл. от 10.02.10 №11 | Прокладка воздуховодов из листовой, оцинкованной стали и алюминия класса Н (нормальные) толщиной: 0,6 мм, диаметром до 250 мм КОЭФ. К ПОЗИЦИИ: Районный к-т 13%; 3.1 Прокладка воздуховодов на высоте от пола свыше 3 до 5 м ОЗП=1.06; ТЗ=1.06 | 100 м2 поверхности воздуховодов | 0.067 6,7/100 | 2962.63 | 2221.74 | 170.04 | 9.59 | 198 | 149 | 11 | 1 | 177.9316 | 11.92 | 0.52 | 0.03
153 | ТСЦ-301-1789 Прик.Минстроя Челяб.обл. от 10.02.10 №11 | Воздуховоды из оцинкованной стали толщиной: 0,6 мм, диаметром до 250 мм КОЭФ. К ПОЗИЦИИ: Районный к-т 13% | м2 | 21.6 | 192 |  |  |  | 4147
154 | ТЕР20-01-001-04 Прик.Минстроя Челяб.обл. от 10.02.10 №11 прим. | Переход из оцинкованной стали толщиной 0,6 мм , d250/d180 мм, L=300 мм КОЭФ. К ПОЗИЦИИ: Районный к-т 13% | 100 м2 поверхности воздуховодов | 0.002 0,2/100 | 2836.87 | 2095.98 | 170.04 | 9.59 | 6 | 4 |  |  | 167.86 | 0.34 | 0.52
155 | ТСЦ-301-1789 Прик.Минстроя Челяб.обл. от 10.02.10 №11 прим. | Переход из оцинкованной стали толщиной 0,6 мм , d250/d180 мм, L=300 мм КОЭФ. К ПОЗИЦИИ: Районный к-т 13% | м2 | 0.21 | 192 |  |  |  | 40
156 | ТЕР20-01-001-01 Прик.Минстроя Челяб.обл. от 10.02.10 №11 прим. | Заглушка из оцинкованной стали толщиной 0,5 мм, d 160 мм КОЭФ. К ПОЗИЦИИ: Районный к-т 13% | 100 м2 поверхности воздуховодов | 0.001 0,1/100 | 2834.8 | 2095.98 | 167.97 | 9.59 | 3 | 2 |  |  | 167.86 | 0.17 | 0.52
157 | ТСЦ-301-1786 Прик.Минстроя Челяб.обл. от 10.02.10 №11 прим. | Заглушка из оцинкованной стали толщиной 0,5 мм, d 160 мм КОЭФ. К ПОЗИЦИИ: Районный к-т 13% | м2 | 0.05 | 220 |  |  |  | 11
158 | ТЕР20-01-001-04 Прик.Минстроя Челяб.обл. от 10.02.10 №11 прим. | Заглушка из оцинкованной стали толщиной 0,6 мм, d 250 мм КОЭФ. К ПОЗИЦИИ: Районный к-т 13% | 100 м2 поверхности воздуховодов | 0.001 0,1/100 | 2836.87 | 2095.98 | 170.04 | 9.59 | 3 | 2 |  |  | 167.86 | 0.17 | 0.52
159 | ТСЦ-301-1789 Прик.Минстроя Челяб.обл. от 10.02.10 №11 прим. | Заглушка из оцинкованной стали толщиной 0,6 мм, d 250 мм КОЭФ. К ПОЗИЦИИ: Районный к-т 13% | м2 | 0.12 | 192 |  |  |  | 23
160 | ТСЦ-301-0478 Прик.Минстроя Челяб.обл. от 10.02.10 №11 прим. | Крепления для воздуховодов и элементов системы вентиляции КОЭФ. К ПОЗИЦИИ: Районный к-т 13% | т | 0.034 34/1000 | 13190 |  |  |  | 448
161 | ТЕР20-02-005-01 Прик.Минстроя Челяб.обл. от 10.02.10 №11 | Установка заслонок воздушных и клапанов воздушных КВР с ручным приводом: диаметром до 250 мм КОЭФ. К ПОЗИЦИИ: Районный к-т 13% | 1 шт. | 5 1+3+1 | 33.72 | 15.63 | 1.86 |  | 169 | 78 | 9 |  | 1.22 | 6.1
162 | 16 Прайс ООО "ВЕЗА", 08.2012 г. | Заслонка Регуляр-Л d 100 мм КОЭФ. К ПОЗИЦИИ: Районный к-т 13%; ТиЗСР МАТ=1.05 | шт. | 1 | 336.42 1845/1,18/4,88 |  |  |  | 336
163 | 18 Прайс ООО "ВЕЗА", 08.2012 г. | Заслонка Регуляр-Л d 160 мм КОЭФ. К ПОЗИЦИИ: Районный к-т 13%; ТиЗСР МАТ=1.05 | шт. | 3 | 336.42 1845/1,18/4,88 |  |  |  | 1009
164 | 19 Прайс ООО "ВЕЗА", 08.2012 г. | Заслонка Регуляр-Л d 200 мм КОЭФ. К ПОЗИЦИИ: Районный к-т 13%; ТиЗСР МАТ=1.05 | шт. | 1 | 336.42 1845/1,18/4,88 |  |  |  | 336
165 | ТЕР20-02-006-01 Прик.Минстроя Челяб.обл. от 10.02.10 №11 | Установка заслонок воздушных и клапанов воздушных КВР с электрическим или пневматическим приводом: диаметром до 250 мм КОЭФ. К ПОЗИЦИИ: Районный к-т 13% | 1 шт. | 2 | 39.22 | 20.88 | 2.11 |  | 78 | 42 | 4 |  | 1.63 | 3.26
166 | СЦМ-300-9002-2724 | Продукция фирмы "ВЕЗА".Клапаны противопожарные универсальные, круглого сечения КПУ-1М, огнезадерживающие, с электромагнитным приводом,диаметром 250 мм, длиной 250 мм КОЭФ. К ПОЗИЦИИ: Районный к-т 13% | шт. | 2 | 4770 |  |  |  | 9540
167 | ТЕР20-02-008-01 Прик.Минстроя Челяб.обл. от 10.02.10 №11 прим. | Установка вытяжного устройства КОЭФ. К ПОЗИЦИИ: Районный к-т 13% | 100 кг отсосов | 0.96 8*12/100 | 76.13 | 53.34 | 10.32 |  | 73 | 51 | 10 |  | 3.97 | 3.81
168 | 4 Комерческое предложение ЗАО "СовПлим", 13.12.2012 г. | Малогобаритное вытяжное устройство DELI-75-15S/SP в комплекте с круглой насадкой и струбциной для крепления к столу КОЭФ. К ПОЗИЦИИ: Районный к-т 13%; ТиЗСР МАТ=1.05 | компл. | 12 | 1620.24 7700/4,99 |  |  |  | 19443
169 | ТЕР20-02-018-01 Прик.Минстроя Челяб.обл. от 10.02.10 №11 прим. | Установка шлангов полимерных КОЭФ. К ПОЗИЦИИ: Районный к-т 13% | 1 м2 | 3.6 0,3*12 | 78.11 | 71.8 | 1.03 |  | 281 | 258 | 4 |  | 5.75 | 20.7
170 | 5 Комерческое предложение ЗАО "СовПлим", 13.12.2012 г. | Шланг Master-Clip SPARK d 100 мм (L=3 м) КОЭФ. К ПОЗИЦИИ: Районный к-т 13%; ТиЗСР МАТ=1.05 | м | 12 | 260.3 (3711/3)/4,99 |  |  |  | 3124
171 | 6 Комерческое предложение ЗАО "СовПлим", 13.12.2012 г. | Спиральный хомут Master-Clip Clip Grip-h-o-s-e Clamp Screwable d 100 мм КОЭФ. К ПОЗИЦИИ: Районный к-т 13%; ТиЗСР МАТ=1.05 | шт. | 24 | 48.39 230/4,99 |  |  |  | 1161
172 | ТЕР20-02-014-03 Прик.Минстроя Челяб.обл. от 10.02.10 №11 | Установка шумоглушителей вентиляционных трубчатых круглого сечения типа: ГТК 1-3, диаметр обечайки 250 мм КОЭФ. К ПОЗИЦИИ: Районный к-т 13% | 1 шт. | 1 | 21.94 | 13.8 | 1.86 |  | 22 | 14 | 2 |  | 1.09 | 1.09
173 | ТСЦ-301-0234 Прик.Минстроя Челяб.обл. от 10.02.10 №11 | Глушители шума круглого сечения на бандажном соединении марка: ГТК 1-3, диаметр обечайки 250 мм, масса наполнителя 1,92 кг (L=1000 мм) КОЭФ. К ПОЗИЦИИ: Районный к-т 13% | шт. | 1 | 611 |  |  |  | 611
174 | ТСЦ-301-1746 Прик.Минстроя Челяб.обл. от 10.02.10 №11 прим. | Заглушки питометражных лючков КОЭФ. К ПОЗИЦИИ: Районный к-т 13% | шт. | 7 | 4.02 |  |  |  | 28
Установка В13
175 | ТЕР20-03-001-01 Прик.Минстроя Челяб.обл. от 10.02.10 №11 | Установка вентиляторов радиальных массой: до 0,05 т КОЭФ. К ПОЗИЦИИ: Районный к-т 13% | 1 вентилятор | 1 | 110.13 | 79.67 | 7.01 | 0.18 | 110 | 80 | 7 |  | 6.54 | 6.54 | 0.01 | 0.01
176 | 2 Комерческое предложение ЗАО "СовПлим", 13.12.2012 г. | Радиаторный вентилятор FUK-2501/SP с эл. двигателем АДМЕ71В2У2 (N=1,1 кВт, n=2870 об/мин.) КОЭФ. К ПОЗИЦИИ: Районный к-т 13%; ТиЗСР МАТ=1.05 | компл. | 1 | 3514.02 16700/4,99 |  |  |  | 3514
177 | ТЕР20-02-018-01 Прик.Минстроя Челяб.обл. от 10.02.10 №11 | Установка вставок гибких к радиальным вентиляторам КОЭФ. К ПОЗИЦИИ: Районный к-т 13% | 1 м2 | 0.36 0,16+0,2 | 78.11 | 71.8 | 1.03 |  | 28 | 26 |  |  | 5.75 | 2.07
178 | 26 Прайс "Арткика", 01.2012 г. прим. | Вставки гибкие d 250 мм (ВГ-В) КОЭФ. К ПОЗИЦИИ: Районный к-т 13%; ТиЗСР МАТ=1.05 | шт. | 1 | 78.97 410/1,18/4,62 |  |  |  | 79
179 | 28 Прайс "Арткика", 01.2012 г. прим. | Вставки гибкие d 315 мм (ВГ-В) КОЭФ. К ПОЗИЦИИ: Районный к-т 13%; ТиЗСР МАТ=1.05 | шт. | 1 | 97.84 508/1,18/4,62 |  |  |  | 98
180 | ТЕР20-01-001-04 Прик.Минстроя Челяб.обл. от 10.02.10 №11 прим. | Переход П250-160 КОЭФ. К ПОЗИЦИИ: Районный к-т 13% | 100 м2 поверхности воздуховодов | 0.003 0,3/100 | 2836.87 | 2095.98 | 170.04 | 9.59 | 9 | 6 | 1 |  | 167.86 | 0.5 | 0.52
181 | 3 Комерческое предложение ЗАО "СовПлим", 13.12.2012 г. | Переход П250-160 КОЭФ. К ПОЗИЦИИ: Районный к-т 13%; ТиЗСР МАТ=1.05 | шт. | 1 | 210.42 1000/4,99 |  |  |  | 210
182 | ТЕР20-01-001-02 Прик.Минстроя Челяб.обл. от 10.02.10 №11 прим. | Переход из оцинкованной стали толщиной 0,5 мм, 124х200/d315 мм, L=300 мм КОЭФ. К ПОЗИЦИИ: Районный к-т 13% | 100 м2 поверхности воздуховодов | 0.003 0,3/100 | 2834.8 | 2095.98 | 167.97 | 9.59 | 9 | 6 | 1 |  | 167.86 | 0.5 | 0.52
183 | ТСЦ-301-1787 Прик.Минстроя Челяб.обл. от 10.02.10 №11 прим. | Переход из оцинкованной стали толщиной 0,5 мм, 124х200/d315 мм, L=300 мм КОЭФ. К ПОЗИЦИИ: Районный к-т 13% | м2 | 0.25 | 234 |  |  |  | 59
184 | ТЕР20-01-001-04 Прик.Минстроя Челяб.обл. от 10.02.10 №11 прим. | Переход из оцинкованной стали толщиной 0,6 мм, d250/d315 мм, L=300 мм КОЭФ. К ПОЗИЦИИ: Районный к-т 13% | 100 м2 поверхности воздуховодов | 0.003 0,3/100 | 2836.87 | 2095.98 | 170.04 | 9.59 | 9 | 6 | 1 |  | 167.86 | 0.5 | 0.52
185 | ТСЦ-301-1789 Прик.Минстроя Челяб.обл. от 10.02.10 №11 прим. | Переход из оцинкованной стали толщиной 0,6 мм, d250/d315 мм, L=300 мм КОЭФ. К ПОЗИЦИИ: Районный к-т 13% | м2 | 0.27 | 192 |  |  |  | 52
186 | ТЕР20-02-005-02 Прик.Минстроя Челяб.обл. от 10.02.10 №11 | Установка заслонок воздушных и клапанов воздушных КВР с ручным приводом: диаметром до 355 мм КОЭФ. К ПОЗИЦИИ: Районный к-т 13% | 1 шт. | 1 | 40.3 | 17.42 | 1.96 |  | 40 | 17 | 2 |  | 1.36 | 1.36
187 | 29 Прайс ООО "ВЕЗА", 08.2012 г. | Заслонка Регуляр-Л d 315 мм КОЭФ. К ПОЗИЦИИ: Районный к-т 13%; ТиЗСР МАТ=1.05 | шт. | 1 | 369.79 2028/1,18/4,88 |  |  |  | 370
Система В13
188 | ТЕР20-01-001-01 Прик.Минстроя Челяб.обл. от 10.02.10 №11 | Прокладка воздуховодов из листовой, оцинкованной стали и алюминия класса Н (нормальные) толщиной: 0,5 мм, диаметром до 200 мм КОЭФ. К ПОЗИЦИИ: Районный к-т 13% | 100 м2 поверхности воздуховодов | 0.092 (3,5+2,4-1,6+6-2,5+1,4)/100 | 2834.8 | 2095.98 | 167.97 | 9.59 | 261 | 193 | 15 | 1 | 167.86 | 15.44 | 0.52 | 0.05
189 | ТЕР20-01-001-01 Прик.Минстроя Челяб.обл. от 10.02.10 №11 | Прокладка воздуховодов из листовой, оцинкованной стали и алюминия класса Н (нормальные) толщиной: 0,5 мм, диаметром до 200 мм КОЭФ. К ПОЗИЦИИ: Районный к-т 13%; 3.1 Прокладка воздуховодов на высоте от пола свыше 3 до 5 м ОЗП=1.06; ТЗ=1.06 | 100 м2 поверхности воздуховодов | 0.041 (1,6+2,5)/100 | 2960.56 | 2221.74 | 167.97 | 9.59 | 121 | 91 | 7 |  | 177.9316 | 7.3 | 0.52 | 0.02
190 | ТСЦ-301-1786 Прик.Минстроя Челяб.обл. от 10.02.10 №11 | Воздуховоды из оцинкованной стали толщиной: 0,5 мм, диаметром до 200 мм КОЭФ. К ПОЗИЦИИ: Районный к-т 13% | м2 | 13.3 3,5+2,4+6+1,4 | 220 |  |  |  | 2926
191 | ТЕР20-01-001-04 Прик.Минстроя Челяб.обл. от 10.02.10 №11 | Прокладка воздуховодов из листовой, оцинкованной стали и алюминия класса Н (нормальные) толщиной: 0,6 мм, диаметром до 250 мм КОЭФ. К ПОЗИЦИИ: Районный к-т 13% | 100 м2 поверхности воздуховодов | 0.012 (3,9-2,7)/100 | 2836.87 | 2095.98 | 170.04 | 9.59 | 34 | 25 | 2 |  | 167.86 | 2.01 | 0.52 | 0.01
192 | ТЕР20-01-001-04 Прик.Минстроя Челяб.обл. от 10.02.10 №11 | Прокладка воздуховодов из листовой, оцинкованной стали и алюминия класса Н (нормальные) толщиной: 0,6 мм, диаметром до 250 мм КОЭФ. К ПОЗИЦИИ: Районный к-т 13%; 3.1 Прокладка воздуховодов на высоте от пола свыше 3 до 5 м ОЗП=1.06; ТЗ=1.06 | 100 м2 поверхности воздуховодов | 0.027 2,7/100 | 2962.63 | 2221.74 | 170.04 | 9.59 | 80 | 60 | 5 |  | 177.9316 | 4.8 | 0.52 | 0.01
193 | ТСЦ-301-1789 Прик.Минстроя Челяб.обл. от 10.02.10 №11 | Воздуховоды из оцинкованной стали толщиной: 0,6 мм, диаметром до 250 мм КОЭФ. К ПОЗИЦИИ: Районный к-т 13% | м2 | 3.9 | 192 |  |  |  | 749
194 | ТЕР20-01-001-05 Прик.Минстроя Челяб.обл. от 10.02.10 №11 | Прокладка воздуховодов из листовой, оцинкованной стали и алюминия класса Н (нормальные) толщиной: 0,6 мм, диаметром до 355 мм КОЭФ. К ПОЗИЦИИ: Районный к-т 13% | 100 м2 поверхности воздуховодов | 0.213 (27,2-5,9)/100 | 2558.18 | 1919.05 | 137.87 | 7.93 | 545 | 409 | 29 | 2 | 153.69 | 32.74 | 0.43 | 0.09
195 | ТЕР20-01-001-05 Прик.Минстроя Челяб.обл. от 10.02.10 №11 | Прокладка воздуховодов из листовой, оцинкованной стали и алюминия класса Н (нормальные) толщиной: 0,6 мм, диаметром до 355 мм КОЭФ. К ПОЗИЦИИ: Районный к-т 13%; 3.1 Прокладка воздуховодов на высоте от пола свыше 3 до 5 м ОЗП=1.06; ТЗ=1.06 | 100 м2 поверхности воздуховодов | 0.059 5,9/100 | 2673.32 | 2034.19 | 137.87 | 7.93 | 158 | 120 | 8 |  | 162.9114 | 9.61 | 0.43 | 0.03
196 | ТСЦ-301-1790 Прик.Минстроя Челяб.обл. от 10.02.10 №11 | Воздуховоды из оцинкованной стали толщиной: 0,6 мм, диаметром до 450 мм КОЭФ. К ПОЗИЦИИ: Районный к-т 13% | м2 | 27.2 | 172 |  |  |  | 4678
197 | ТЕР20-01-001-01 Прик.Минстроя Челяб.обл. от 10.02.10 №11 прим. | Заглушка из оцинкованной стали толщиной 0,5 мм, d 160 мм КОЭФ. К ПОЗИЦИИ: Районный к-т 13% | 100 м2 поверхности воздуховодов | 0.001 0,1/100 | 2834.8 | 2095.98 | 167.97 | 9.59 | 3 | 2 |  |  | 167.86 | 0.17 | 0.52
198 | ТСЦ-301-1786 Прик.Минстроя Челяб.обл. от 10.02.10 №11 прим. | Заглушка из оцинкованной стали толщиной 0,5 мм, d 160 мм КОЭФ. К ПОЗИЦИИ: Районный к-т 13% | м2 | 0.05 | 220 |  |  |  | 11
199 | ТЕР20-01-001-04 Прик.Минстроя Челяб.обл. от 10.02.10 №11 прим. | Заглушка из оцинкованной стали толщиной 0,6 мм, d 250 мм КОЭФ. К ПОЗИЦИИ: Районный к-т 13% | 100 м2 поверхности воздуховодов | 0.001 0,1/100 | 2836.87 | 2095.98 | 170.04 | 9.59 | 3 | 2 |  |  | 167.86 | 0.17 | 0.52
200 | ТСЦ-301-1789 Прик.Минстроя Челяб.обл. от 10.02.10 №11 прим. | Заглушка из оцинкованной стали толщиной 0,6 мм, d 250 мм КОЭФ. К ПОЗИЦИИ: Районный к-т 13% | м2 | 0.12 | 192 |  |  |  | 23
201 | ТЕР20-01-001-05 Прик.Минстроя Челяб.обл. от 10.02.10 №11 прим. | Заглушка из оцинкованной стали толщиной 0,6 мм, d 315 мм КОЭФ. К ПОЗИЦИИ: Районный к-т 13% | 100 м2 поверхности воздуховодов | 0.002 0,2/100 | 2558.18 | 1919.05 | 137.87 | 7.93 | 5 | 4 |  |  | 153.69 | 0.31 | 0.43
202 | ТСЦ-301-1790 Прик.Минстроя Челяб.обл. от 10.02.10 №11 прим. | Заглушка из оцинкованной стали толщиной 0,6 мм, d 315 мм КОЭФ. К ПОЗИЦИИ: Районный к-т 13% | м2 | 0.17 | 172 |  |  |  | 29
203 | ТСЦ-301-0478 Прик.Минстроя Челяб.обл. от 10.02.10 №11 прим. | Крепления для воздуховодов и элементов системы вентиляции КОЭФ. К ПОЗИЦИИ: Районный к-т 13% | т | 0.046 46/1000 | 13190 |  |  |  | 607
204 | ТЕР20-02-005-01 Прик.Минстроя Челяб.обл. от 10.02.10 №11 | Установка заслонок воздушных и клапанов воздушных КВР с ручным приводом: диаметром до 250 мм КОЭФ. К ПОЗИЦИИ: Районный к-т 13% | 1 шт. | 7 1+1+3+1+1 | 33.72 | 15.63 | 1.86 |  | 236 | 109 | 13 |  | 1.22 | 8.54
205 | 16 Прайс ООО "ВЕЗА", 08.2012 г. | Заслонка Регуляр-Л d 100 мм КОЭФ. К ПОЗИЦИИ: Районный к-т 13%; ТиЗСР МАТ=1.05 | шт. | 1 | 336.42 1845/1,18/4,88 |  |  |  | 336
206 | 17 Прайс ООО "ВЕЗА", 08.2012 г. | Заслонка Регуляр-Л d 125 мм КОЭФ. К ПОЗИЦИИ: Районный к-т 13%; ТиЗСР МАТ=1.05 | шт. | 1 | 336.42 1845/1,18/4,88 |  |  |  | 336
207 | 18 Прайс ООО "ВЕЗА", 08.2012 г. | Заслонка Регуляр-Л d 160 мм КОЭФ. К ПОЗИЦИИ: Районный к-т 13%; ТиЗСР МАТ=1.05 | шт. | 3 | 336.42 1845/1,18/4,88 |  |  |  | 1009
208 | 19 Прайс ООО "ВЕЗА", 08.2012 г. | Заслонка Регуляр-Л d 200 мм КОЭФ. К ПОЗИЦИИ: Районный к-т 13%; ТиЗСР МАТ=1.05 | шт. | 1 | 336.42 1845/1,18/4,88 |  |  |  | 336
209 | 27 Прайс ООО "ВЕЗА", 08.2012 г. | Заслонка Регуляр-Л d 250 мм КОЭФ. К ПОЗИЦИИ: Районный к-т 13%; ТиЗСР МАТ=1.05 | шт. | 1 | 350.28 1921/1,18/4,88 |  |  |  | 350
210 | ТЕР20-02-006-02 Прик.Минстроя Челяб.обл. от 10.02.10 №11 | Установка заслонок воздушных и клапанов воздушных КВР с электрическим или пневматическим приводом: диаметром до 355 мм КОЭФ. К ПОЗИЦИИ: Районный к-т 13% | 1 шт. | 2 | 38.32 | 23.58 | 2.26 |  | 77 | 47 | 5 |  | 1.84 | 3.68
211 | СЦМ-300-9002-2726 | Продукция фирмы "ВЕЗА".Клапаны противопожарные универсальные, круглого сечения КПУ-1М, огнезадерживающие, с электромагнитным приводом,диаметром 315 мм, длиной 250 мм КОЭФ. К ПОЗИЦИИ: Районный к-т 13% | шт. | 2 | 4970 |  |  |  | 9940
212 | ТЕР20-02-008-01 Прик.Минстроя Челяб.обл. от 10.02.10 №11 прим. | Установка вытяжного устройства КОЭФ. К ПОЗИЦИИ: Районный к-т 13% | 100 кг отсосов | 0.96 8*12/100 | 76.13 | 53.34 | 10.32 |  | 73 | 51 | 10 |  | 3.97 | 3.81
213 | 4 Комерческое предложение ЗАО "СовПлим", 13.12.2012 г. | Малогобаритное вытяжное устройство DELI-75-15S/SP в комплекте с круглой насадкой и струбциной для крепления к столу КОЭФ. К ПОЗИЦИИ: Районный к-т 13%; ТиЗСР МАТ=1.05 | компл. | 12 | 1620.24 7700/4,99 |  |  |  | 19443
214 | ТЕР20-02-018-01 Прик.Минстроя Челяб.обл. от 10.02.10 №11 прим. | Установка шлангов полимерных КОЭФ. К ПОЗИЦИИ: Районный к-т 13% | 1 м2 | 3.6 0,3*12 | 78.11 | 71.8 | 1.03 |  | 281 | 258 | 4 |  | 5.75 | 20.7
215 | 5 Комерческое предложение ЗАО "СовПлим", 13.12.2012 г. | Шланг Master-Clip SPARK d 100 мм (L=3 м) КОЭФ. К ПОЗИЦИИ: Районный к-т 13%; ТиЗСР МАТ=1.05 | м | 12 | 260.3 (3711/3)/4,99 |  |  |  | 3124
216 | 6 Комерческое предложение ЗАО "СовПлим", 13.12.2012 г. | Спиральный хомут Master-Clip Clip Grip-h-o-s-e Clamp Screwable d 100 мм КОЭФ. К ПОЗИЦИИ: Районный к-т 13%; ТиЗСР МАТ=1.05 | шт. | 24 | 48.39 230/4,99 |  |  |  | 1161
217 | ТЕР20-02-014-04 Прик.Минстроя Челяб.обл. от 10.02.10 №11 | Установка шумоглушителей вентиляционных трубчатых круглого сечения типа: ГТК 1-4, диаметр обечайки 315 мм КОЭФ. К ПОЗИЦИИ: Районный к-т 13% | 1 шт. | 1 | 29.54 | 19.49 | 2.23 |  | 30 | 19 | 2 |  | 1.54 | 1.54
218 | ТСЦ-301-0235 Прик.Минстроя Челяб.обл. от 10.02.10 №11 | Глушители шума круглого сечения на бандажном соединении марка: ГТК 1-4, диаметр обечайки 315 мм, масса наполнителя 2,94 кг КОЭФ. К ПОЗИЦИИ: Районный к-т 13% | шт. | 1 | 739 |  |  |  | 739
219 | ТСЦ-301-1746 Прик.Минстроя Челяб.обл. от 10.02.10 №11 прим. | Заглушки питометражных лючков КОЭФ. К ПОЗИЦИИ: Районный к-т 13% | шт. | 9 | 4.02 |  |  |  | 36
Установка В14
220 | ТЕР20-03-001-01 Прик.Минстроя Челяб.обл. от 10.02.10 №11 | Установка вентиляторов радиальных массой: до 0,05 т КОЭФ. К ПОЗИЦИИ: Районный к-т 13% | 1 вентилятор | 1 | 110.13 | 79.67 | 7.01 | 0.18 | 110 | 80 | 7 |  | 6.54 | 6.54 | 0.01 | 0.01
221 | 2 Комерческое предложение ЗАО "СовПлим", 13.12.2012 г. | Радиаторный вентилятор FUK-2501/SP с эл. двигателем АДМЕ71В2У2 (N=1,1 кВт, n=2870 об/мин.) КОЭФ. К ПОЗИЦИИ: Районный к-т 13%; ТиЗСР МАТ=1.05 | компл. | 1 | 3514.02 16700/4,99 |  |  |  | 3514
222 | ТЕР20-02-018-01 Прик.Минстроя Челяб.обл. от 10.02.10 №11 | Установка вставок гибких к радиальным вентиляторам КОЭФ. К ПОЗИЦИИ: Районный к-т 13% | 1 м2 | 0.32 0,16*2 | 78.11 | 71.8 | 1.03 |  | 25 | 23 |  |  | 5.75 | 1.84
223 | 26 Прайс "Арткика", 01.2012 г. прим. | Вставки гибкие d 250 мм (ВГ-В) КОЭФ. К ПОЗИЦИИ: Районный к-т 13%; ТиЗСР МАТ=1.05 | шт. | 2 | 78.97 410/1,18/4,62 |  |  |  | 158
224 | ТЕР20-01-001-04 Прик.Минстроя Челяб.обл. от 10.02.10 №11 прим. | Переход П250-160 КОЭФ. К ПОЗИЦИИ: Районный к-т 13% | 100 м2 поверхности воздуховодов | 0.003 0,3/100 | 2836.87 | 2095.98 | 170.04 | 9.59 | 9 | 6 | 1 |  | 167.86 | 0.5 | 0.52
225 | 3 Комерческое предложение ЗАО "СовПлим", 13.12.2012 г. | Переход П250-160 КОЭФ. К ПОЗИЦИИ: Районный к-т 13%; ТиЗСР МАТ=1.05 | шт. | 1 | 210.42 1000/4,99 |  |  |  | 210
226 | ТЕР20-01-001-02 Прик.Минстроя Челяб.обл. от 10.02.10 №11 прим. | Переход из оцинкованной стали толщиной 0,5 мм, 124х200/d250 мм, L=300 мм КОЭФ. К ПОЗИЦИИ: Районный к-т 13% | 100 м2 поверхности воздуховодов | 0.002 0,2/100 | 2834.8 | 2095.98 | 167.97 | 9.59 | 6 | 4 |  |  | 167.86 | 0.34 | 0.52
227 | ТСЦ-301-1787 Прик.Минстроя Челяб.обл. от 10.02.10 №11 прим. | Переход из оцинкованной стали толщиной 0,5 мм, 124х200/d250 мм, L=300 мм КОЭФ. К ПОЗИЦИИ: Районный к-т 13% | м2 | 0.2 | 234 |  |  |  | 47
228 | ТЕР20-02-005-01 Прик.Минстроя Челяб.обл. от 10.02.10 №11 | Установка заслонок воздушных и клапанов воздушных КВР с ручным приводом: диаметром до 250 мм КОЭФ. К ПОЗИЦИИ: Районный к-т 13% | 1 шт. | 1 | 33.72 | 15.63 | 1.86 |  | 34 | 16 | 2 |  | 1.22 | 1.22
229 | 27 Прайс ООО "ВЕЗА", 08.2012 г. | Заслонка Регуляр-Л d 250 мм КОЭФ. К ПОЗИЦИИ: Районный к-т 13%; ТиЗСР МАТ=1.05 | шт. | 1 | 350.28 1921/1,18/4,88 |  |  |  | 350
Система В14
230 | ТЕР20-01-001-01 Прик.Минстроя Челяб.обл. от 10.02.10 №11 | Прокладка воздуховодов из листовой, оцинкованной стали и алюминия класса Н (нормальные) толщиной: 0,5 мм, диаметром до 200 мм КОЭФ. К ПОЗИЦИИ: Районный к-т 13% | 100 м2 поверхности воздуховодов | 0.123 (7,9-3,5+4,5+6,9-3,5)/100 | 2834.8 | 2095.98 | 167.97 | 9.59 | 349 | 258 | 21 | 1 | 167.86 | 20.65 | 0.52 | 0.06
231 | ТЕР20-01-001-01 Прик.Минстроя Челяб.обл. от 10.02.10 №11 | Прокладка воздуховодов из листовой, оцинкованной стали и алюминия класса Н (нормальные) толщиной: 0,5 мм, диаметром до 200 мм КОЭФ. К ПОЗИЦИИ: Районный к-т 13%; 3.1 Прокладка воздуховодов на высоте от пола свыше 3 до 5 м ОЗП=1.06; ТЗ=1.06 | 100 м2 поверхности воздуховодов | 0.07 (3,5+3,5)/100 | 2960.56 | 2221.74 | 167.97 | 9.59 | 207 | 156 | 12 | 1 | 177.9316 | 12.46 | 0.52 | 0.04
232 | ТСЦ-301-1786 Прик.Минстроя Челяб.обл. от 10.02.10 №11 | Воздуховоды из оцинкованной стали толщиной: 0,5 мм, диаметром до 200 мм КОЭФ. К ПОЗИЦИИ: Районный к-т 13% | м2 | 19.3 7,9+4,5+6,9 | 220 |  |  |  | 4246
233 | ТЕР20-01-001-04 Прик.Минстроя Челяб.обл. от 10.02.10 №11 | Прокладка воздуховодов из листовой, оцинкованной стали и алюминия класса Н (нормальные) толщиной: 0,6 мм, диаметром до 250 мм КОЭФ. К ПОЗИЦИИ: Районный к-т 13% | 100 м2 поверхности воздуховодов | 0.153 (25,1-9,8)/100 | 2836.87 | 2095.98 | 170.04 | 9.59 | 434 | 321 | 26 | 1 | 167.86 | 25.68 | 0.52 | 0.08
234 | ТЕР20-01-001-04 Прик.Минстроя Челяб.обл. от 10.02.10 №11 | Прокладка воздуховодов из листовой, оцинкованной стали и алюминия класса Н (нормальные) толщиной: 0,6 мм, диаметром до 250 мм КОЭФ. К ПОЗИЦИИ: Районный к-т 13%; 3.1 Прокладка воздуховодов на высоте от пола свыше 3 до 5 м ОЗП=1.06; ТЗ=1.06 | 100 м2 поверхности воздуховодов | 0.098 9,8/100 | 2962.63 | 2221.74 | 170.04 | 9.59 | 290 | 218 | 17 | 1 | 177.9316 | 17.44 | 0.52 | 0.05
235 | ТСЦ-301-1789 Прик.Минстроя Челяб.обл. от 10.02.10 №11 | Воздуховоды из оцинкованной стали толщиной: 0,6 мм, диаметром до 250 мм КОЭФ. К ПОЗИЦИИ: Районный к-т 13% | м2 | 25.1 | 192 |  |  |  | 4819
236 | ТЕР20-01-001-01 Прик.Минстроя Челяб.обл. от 10.02.10 №11 прим. | Заглушка из оцинкованной стали толщиной 0,5 мм, d 200 мм (2 шт.) КОЭФ. К ПОЗИЦИИ: Районный к-т 13% | 100 м2 поверхности воздуховодов | 0.002 0,1*2/100 | 2834.8 | 2095.98 | 167.97 | 9.59 | 6 | 4 |  |  | 167.86 | 0.34 | 0.52
237 | ТСЦ-301-1786 Прик.Минстроя Челяб.обл. от 10.02.10 №11 прим. | Заглушка из оцинкованной стали толщиной 0,5 мм, d 200 мм (2 шт.) КОЭФ. К ПОЗИЦИИ: Районный к-т 13% | м2 | 0.07 | 220 |  |  |  | 15
238 | ТСЦ-301-0478 Прик.Минстроя Челяб.обл. от 10.02.10 №11 прим. | Крепления для воздуховодов и элементов системы вентиляции КОЭФ. К ПОЗИЦИИ: Районный к-т 13% | т | 0.044 44/1000 | 13190 |  |  |  | 580
239 | ТЕР20-02-005-01 Прик.Минстроя Челяб.обл. от 10.02.10 №11 | Установка заслонок воздушных и клапанов воздушных КВР с ручным приводом: диаметром до 250 мм КОЭФ. К ПОЗИЦИИ: Районный к-т 13% | 1 шт. | 6 1+4+1 | 33.72 | 15.63 | 1.86 |  | 202 | 94 | 11 |  | 1.22 | 7.32
240 | 16 Прайс ООО "ВЕЗА", 08.2012 г. | Заслонка Регуляр-Л d 100 мм КОЭФ. К ПОЗИЦИИ: Районный к-т 13%; ТиЗСР МАТ=1.05 | шт. | 1 | 336.42 1845/1,18/4,88 |  |  |  | 336
241 | 18 Прайс ООО "ВЕЗА", 08.2012 г. | Заслонка Регуляр-Л d 160 мм КОЭФ. К ПОЗИЦИИ: Районный к-т 13%; ТиЗСР МАТ=1.05 | шт. | 4 | 336.42 1845/1,18/4,88 |  |  |  | 1346
242 | 19 Прайс ООО "ВЕЗА", 08.2012 г. | Заслонка Регуляр-Л d 200 мм КОЭФ. К ПОЗИЦИИ: Районный к-т 13%; ТиЗСР МАТ=1.05 | шт. | 1 | 336.42 1845/1,18/4,88 |  |  |  | 336
243 | ТЕР20-02-006-01 Прик.Минстроя Челяб.обл. от 10.02.10 №11 | Установка заслонок воздушных и клапанов воздушных КВР с электрическим или пневматическим приводом: диаметром до 250 мм КОЭФ. К ПОЗИЦИИ: Районный к-т 13% | 1 шт. | 2 | 39.22 | 20.88 | 2.11 |  | 78 | 42 | 4 |  | 1.63 | 3.26
244 | СЦМ-300-9002-2724 | Продукция фирмы "ВЕЗА".Клапаны противопожарные универсальные, круглого сечения КПУ-1М, огнезадерживающие, с электромагнитным приводом,диаметром 250 мм, длиной 250 мм КОЭФ. К ПОЗИЦИИ: Районный к-т 13% | шт. | 2 | 4770 |  |  |  | 9540
245 | ТЕР20-02-008-01 Прик.Минстроя Челяб.обл. от 10.02.10 №11 прим. | Установка вытяжного устройства КОЭФ. К ПОЗИЦИИ: Районный к-т 13% | 100 кг отсосов | 1.04 8*13/100 | 76.13 | 53.34 | 10.32 |  | 79 | 55 | 11 |  | 3.97 | 4.13
246 | 4 Комерческое предложение ЗАО "СовПлим", 13.12.2012 г. | Малогобаритное вытяжное устройство DELI-75-15S/SP в комплекте с круглой насадкой и струбциной для крепления к столу КОЭФ. К ПОЗИЦИИ: Районный к-т 13%; ТиЗСР МАТ=1.05 | компл. | 13 | 1620.24 7700/4,99 |  |  |  | 21063
247 | ТЕР20-02-018-01 Прик.Минстроя Челяб.обл. от 10.02.10 №11 прим. | Установка шлангов полимерных КОЭФ. К ПОЗИЦИИ: Районный к-т 13% | 1 м2 | 3.6 0,3*12 | 78.11 | 71.8 | 1.03 |  | 281 | 258 | 4 |  | 5.75 | 20.7
248 | 5 Комерческое предложение ЗАО "СовПлим", 13.12.2012 г. | Шланг Master-Clip SPARK d 100 мм (L=3 м) КОЭФ. К ПОЗИЦИИ: Районный к-т 13%; ТиЗСР МАТ=1.05 | м | 13 | 260.3 (3711/3)/4,99 |  |  |  | 3384
249 | 6 Комерческое предложение ЗАО "СовПлим", 13.12.2012 г. | Спиральный хомут Master-Clip Clip Grip-h-o-s-e Clamp Screwable d 100 мм КОЭФ. К ПОЗИЦИИ: Районный к-т 13%; ТиЗСР МАТ=1.05 | шт. | 24 | 48.39 230/4,99 |  |  |  | 1161
250 | ТЕР20-02-014-03 Прик.Минстроя Челяб.обл. от 10.02.10 №11 | Установка шумоглушителей вентиляционных трубчатых круглого сечения типа: ГТК 1-3, диаметр обечайки 250 мм КОЭФ. К ПОЗИЦИИ: Районный к-т 13% | 1 шт. | 1 | 21.94 | 13.8 | 1.86 |  | 22 | 14 | 2 |  | 1.09 | 1.09
251 | ТСЦ-301-0234 Прик.Минстроя Челяб.обл. от 10.02.10 №11 | Глушители шума круглого сечения на бандажном соединении марка: ГТК 1-3, диаметр обечайки 250 мм, масса наполнителя 1,92 кг (L=1000 мм) КОЭФ. К ПОЗИЦИИ: Районный к-т 13% | шт. | 1 | 611 |  |  |  | 611
252 | ТСЦ-301-1746 Прик.Минстроя Челяб.обл. от 10.02.10 №11 прим. | Заглушки питометражных лючков КОЭФ. К ПОЗИЦИИ: Районный к-т 13% | шт. | 8 | 4.02 |  |  |  | 32
Система В14А
267 | ТЕР20-01-001-01 Прик.Минстроя Челяб.обл. от 10.02.10 №11 | Прокладка воздуховодов из листовой, оцинкованной стали и алюминия класса Н (нормальные) толщиной: 0,5 мм, диаметром до 200 мм КОЭФ. К ПОЗИЦИИ: Районный к-т 13%; 3.1 Прокладка воздуховодов на высоте от пола свыше 3 до 5 м ОЗП=1.06; ТЗ=1.06 | 100 м2 поверхности воздуховодов | 0.173 (3,9+0,8+12,6)/100 | 2960.56 | 2221.74 | 167.97 | 9.59 | 512 | 384 | 29 | 2 | 177.9316 | 30.78 | 0.52 | 0.09
268 | ТСЦ-301-1786 Прик.Минстроя Челяб.обл. от 10.02.10 №11 | Воздуховоды из оцинкованной стали толщиной: 0,5 мм, диаметром до 200 мм КОЭФ. К ПОЗИЦИИ: Районный к-т 13% | м2 | 39.9 1,6+8,4+2+27,9 | 220 |  |  |  | 8778
269 | ТЕР20-01-001-01 Прик.Минстроя Челяб.обл. от 10.02.10 №11 прим. | Заглушка из оцинкованной стали толщиной 0,5 мм, d 125 мм КОЭФ. К ПОЗИЦИИ: Районный к-т 13% | 100 м2 поверхности воздуховодов | 0.002 0,1*2/100 | 2834.8 | 2095.98 | 167.97 | 9.59 | 6 | 4 |  |  | 167.86 | 0.34 | 0.52
271 | ТСЦ-301-0478 Прик.Минстроя Челяб.обл. от 10.02.10 №11 прим. | Крепления для воздуховодов и элементов системы вентиляции КОЭФ. К ПОЗИЦИИ: Районный к-т 13% | т | 0.025 25/1000 | 13190 |  |  |  | 330
272 | ТЕР20-02-005-01 Прик.Минстроя Челяб.обл. от 10.02.10 №11 | Установка заслонок воздушных и клапанов воздушных КВР с ручным приводом: диаметром до 250 мм КОЭФ. К ПОЗИЦИИ: Районный к-т 13% | 1 шт. | 8 4+2+2 | 33.72 | 15.63 | 1.86 |  | 270 | 125 | 15 |  | 1.22 | 9.76
273 | 16 Прайс ООО "ВЕЗА", 08.2012 г. | Заслонка Регуляр-Л d 100 мм КОЭФ. К ПОЗИЦИИ: Районный к-т 13%; ТиЗСР МАТ=1.05 | шт. | 4 | 336.42 1845/1,18/4,88 |  |  |  | 1346
274 | 17 Прайс ООО "ВЕЗА", 08.2012 г. | Заслонка Регуляр-Л d 125 мм КОЭФ. К ПОЗИЦИИ: Районный к-т 13%; ТиЗСР МАТ=1.05 | шт. | 2 | 336.42 1845/1,18/4,88 |  |  |  | 673
275 | 18 Прайс ООО "ВЕЗА", 08.2012 г. | Заслонка Регуляр-Л d 160 мм КОЭФ. К ПОЗИЦИИ: Районный к-т 13%; ТиЗСР МАТ=1.05 | шт. | 2 | 336.42 1845/1,18/4,88 |  |  |  | 673
285 | ТСЦ-301-1746 Прик.Минстроя Челяб.обл. от 10.02.10 №11 прим. | Заглушки питометражных лючков КОЭФ. К ПОЗИЦИИ: Районный к-т 13% | шт. | 10 | 4.02 |  |  |  | 40
Итого прямые затраты по разделу в ценах 2001г. | [8 empty] | 374068 | 16212 | 2383 | 59 |  | 1293.49 |  | 3.47
Итого прямые затраты по разделу с учетом коэффициентов к итогам | [8 empty] | 377992 | 19423 | 3096 | 75 |  | 1549.25 |  | 4.42
Накладные расходы | [8 empty] | 24463
Сметная прибыль | [8 empty] | 15946
Итоги по разделу 2 Вентиляция и кондиционирование :
Итого Строительные работы | [8 empty] | 393175 |  |  |  |  | 1464.91 |  | 3.87
Итого Монтажные работы | [8 empty] | 25226 |  |  |  |  | 84.34 |  | 0.55
Итого | [8 empty] | 418401 |  |  |  |  | 1549.25 |  | 4.42
В том числе:
Материалы | [8 empty] | 355473
Машины и механизмы | [8 empty] | 3096
ФОТ | [8 empty] | 19498
Накладные расходы | [8 empty] | 24463
Сметная прибыль | [8 empty] | 15946
Итого по разделу 2 Вентиляция и кондиционирование | [8 empty] | 418401 |  |  |  |  | 1549.25 |  | 4.42
Раздел 3. Холодоснабжение
286 | ТЕРм07-01-035-04 Прик.Минстроя Челяб.обл. от 10.02.10 №11 | Агрегат или машина компрессорно-конденсаторная, масса: 2,6 т КОЭФ. К ПОЗИЦИИ: Районный к-т 13% | 1 шт. | 1 | 1401.63 | 926.74 | 278.49 | 20.11 | 1402 | 927 | 278 | 20 | 65.4 | 65.4 | 1.09 | 1.09
288 | ТЕРм12-12-007-01 Прик.Минстроя Челяб.обл. от 10.02.10 №11 прим. | Установка электромагнитного клапана d 22 мм (соленоид) КОЭФ. К ПОЗИЦИИ: Районный к-т 13% | 1 шт. | 2 1*2 | 213.19 | 76.4 | 109.3 | 13.84 | 426 | 153 | 219 | 28 | 5.56 | 11.12 | 0.75 | 1.5
289 | ТЕРм12-12-007-01 Прик.Минстроя Челяб.обл. от 10.02.10 №11 прим. | Установка терморегулирующего расширительного вентиля d 22 мм (ТРВ) КОЭФ. К ПОЗИЦИИ: Районный к-т 13% | 1 шт. | 2 1*2 | 213.19 | 76.4 | 109.3 | 13.84 | 426 | 153 | 219 | 28 | 5.56 | 11.12 | 0.75 | 1.5
290 | ТЕРм12-12-005-03 Прик.Минстроя Челяб.обл. от 10.02.10 №11 прим. | Установка фильтра- влагоотделителя d 20 мм КОЭФ. К ПОЗИЦИИ: Районный к-т 13% | 1 шт. | 2 1*2 | 61.32 | 50.84 | 4.39 |  | 123 | 102 | 9 |  | 3.7 | 7.4
291 | ТЕРм12-12-005-03 Прик.Минстроя Челяб.обл. от 10.02.10 №11 прим. | Установка смотрового стекла на трубопроводе d 20 мм КОЭФ. К ПОЗИЦИИ: Районный к-т 13% | 1 шт. | 2 1*2 | 61.32 | 50.84 | 4.39 |  | 123 | 102 | 9 |  | 3.7 | 7.4
292 | ТЕРм10-04-066-04 Прик.Минстроя Челяб.обл. от 10.02.10 №11 прим. | Установка термостата КОЭФ. К ПОЗИЦИИ: Районный к-т 13% | 1 шт. | 1 | 56.85 | 48.73 |  |  | 57 | 49 |  |  | 4 | 4
293 | 34 Прайс "Best Engineering", 11.01.2013 г. | Термостат "Carrier TSTAT" КОЭФ. К ПОЗИЦИИ: Районный к-т 13%; ТиЗСР МАТ=1.05 | шт. | 1 | 1323.01 7419,2/1,18/4,99 |  |  |  | 1323
294 | ТЕРм12-01-105-02 Прик.Минстроя Челяб.обл. от 10.02.10 №11 прим. | Трубопровод из медных труб на условное давление до 2,5 МПа, диаметр труб наружный: до 28 мм КОЭФ. К ПОЗИЦИИ: Районный к-т 13% | 100 м | 0.552 27,6*2/100 | 1886.74 | 1538.97 | 144.27 | 12.92 | 1041 | 850 | 80 | 7 | 112 | 61.82 | 0.83 | 0.46
295 | ТСЦ-507-2953 Прик.Минстроя Чел.обл. от 31.01.11 №07 т. ч., прил. 12.5 | Трубы медные отожженные (мягкие) универсальные в бухтах, размером 22x1 мм (норма расхода: 3,8%) КОЭФ. К ПОЗИЦИИ: Районный к-т 13% | м | 57.2976 27,6*2*1,038 | 89.77 |  |  |  | 5144
296 | ТЕРм12-01-105-05 Прик.Минстроя Челяб.обл. от 10.02.10 №11 прим. | Трубопровод из медных труб на условное давление до 2,5 МПа, диаметр труб наружный: до 85 мм КОЭФ. К ПОЗИЦИИ: Районный к-т 13% | 100 м | 0.552 27,6*2/100 | 3148.27 | 1552.71 | 632.48 | 75.16 | 1738 | 857 | 349 | 41 | 113 | 62.38 | 5.05 | 2.79
297 | ТСЦ-507-2969 Прик.Минстроя Чел.обл. от 31.01.11 №07 т. ч., прил. 12.5 | Трубы медные неотожженные (твердые) универсальные в штангах, размером 64x2 мм (норма расхода: 3,8%) КОЭФ. К ПОЗИЦИИ: Районный к-т 13% | м | 57.2976 27,6*2*1,038 | 574.01 |  |  |  | 32889
298 | ТСЦ-301-1224 Прик.Минстроя Челяб.обл. от 10.02.10 №11 | Крепления для трубопроводов: кронштейны, планки, хомуты КОЭФ. К ПОЗИЦИИ: Районный к-т 13% | кг | 46.5 3,5+43 | 13.2 |  |  |  | 614
299 | ТЕРм12-11-004-04 Прик.Минстроя Челяб.обл. от 10.02.10 №11 прим. | Заполнение системы хладогентом 3 411.61 = 3 422.53 - 10.92 x 1.00 КОЭФ. К ПОЗИЦИИ: Районный к-т 13% | 100 м | 1.104 (27,6*2+27,6*2)/100 | 3509.69 | 616.96 | 2892.73 | 235.58 | 3875 | 681 | 3194 | 260 | 44.9 | 49.57 | 13.22 | 14.59
300 | 35 Прайс ООО "Морена-Исеть", 26.01.2012 г. | Хладагент R 407C (G=11,35 кг, 207 (л)х1,2 (кг/л):11,35 (кг)=22 баллонов) КОЭФ. К ПОЗИЦИИ: Районный к-т 13%; ТиЗСР МАТ=1.05 | баллон | 22 | 1365.57 7090/1,18/4,62 |  |  |  | 30043
Итого прямые затраты по разделу в ценах 2001г. | [8 empty] | 79224 | 3874 | 4357 | 384 |  | 280.21 |  | 21.93
Накладные расходы | [8 empty] | 3412
Сметная прибыль | [8 empty] | 2557
Итоги по разделу 3 Холодоснабжение :
Монтаж оборудования | [8 empty] | 15046 |  |  |  |  | 276.21 |  | 21.93
Монтаж радиотелевизионного и электронного оборудования | [8 empty] | 134 |  |  |  |  | 4
Материалы для монтажных работ | [8 empty] | 70013
Итого | [8 empty] | 85193 |  |  |  |  | 280.21 |  | 21.93
В том числе:
Материалы | [8 empty] | 70993
Машины и механизмы | [8 empty] | 4357
ФОТ | [8 empty] | 4258
Накладные расходы | [8 empty] | 3412
Сметная прибыль | [8 empty] | 2557
Итого по разделу 3 Холодоснабжение | [8 empty] | 85193 |  |  |  |  | 280.21 |  | 21.93
Раздел 4. Теплоизоляция трубопроводов и воздуховодов
Теплоснабжение
301 | ТЕР15-04-030-04 Прик.Минстроя Челяб.обл. от 10.02.10 №11 | Масляная окраска металлических поверхностей: решеток, переплетов, труб диаметром менее 50 мм и т.п., количество окрасок 2 КОЭФ. К ПОЗИЦИИ: Районный к-т 13% | 100 м2 окрашиваемой поверхности | 0.118 (10+1,8)/100 | 1406.64 | 899.33 | 3.45 | 0.16 | 166 | 106 |  |  | 71.06 | 8.39 | 0.01
302 | ТЕР26-01-017-01 Прик.Минстроя Челяб.обл. от 10.02.10 №11 прим. | Изоляция трубопроводов изделиями из вспененного каучука («Армофлекс»), вспененного полиэтилена («Термофлекс»): трубками КОЭФ. К ПОЗИЦИИ: Районный к-т 13% | 10 м трубопровода | 3.5 35/10 | 686.3 | 49.88 | 26.58 |  | 2402 | 175 | 93 |  | 3.52 | 12.32
303 | 36 Прайс "Гермес", 01.01.2012 г. | Трубка K-FLEX SOLAR HT 19х57 (высокотемпературная изоляция для труб d 50х3 мм) КОЭФ. К ПОЗИЦИИ: Районный к-т 13%; ТиЗСР МАТ=1.05 | м | 38.5 35*1,1 | 77.3 401,37/1,18/4,62 |  |  |  | 2976
304 | ТЕР26-01-052-02 Прик.Минстроя Челяб.обл. от 10.02.10 №11 прим. | Покрытие поверхности изоляции трубопроводов стеклопластиком РСТ КОЭФ. К ПОЗИЦИИ: Районный к-т 13% | 100 м2 поверхности покрытия изоляции | 0.142 14,2/100 | 5208.54 | 1241.94 | 57.92 |  | 740 | 176 | 8 |  | 91.36 | 12.97
305 | ТСЦ-104-8103 Прик.Минстроя Челяб.обл. от 10.02.10 №11 | Стеклопластик рулонный марки: РСТ 250 шириной 1м КОЭФ. К ПОЗИЦИИ: Районный к-т 13% | м2 | 16.472 14,2*1,16 | 16 |  |  |  | 264
Вентиляция
Теплоизоляция воздуховодов
Установка К1
306 | ТЕР26-01-010-02 Прик.Минстроя Челяб.обл. от 10.02.10 №11 прим. | Изоляция воздуховодов матами "URSA" (толщ. 50 мм) КОЭФ. К ПОЗИЦИИ: Районный к-т 13% | 1 м3 изоляции | 0.2 | 739.38 | 262.85 | 43.57 |  | 148 | 53 | 9 |  | 18.85 | 3.77
307 | 37 Прайс ООО "Теплостройкомплект", 28.05.2012 г. | Маты URSA М25(Г)Ф с фольгой КОЭФ. К ПОЗИЦИИ: Районный к-т 13%; ТиЗСР МАТ=1.05 | м3 | 0.264 0,16*1,65 | 453.77 2406,97/1,18/4,72 |  |  |  | 120
308 | ТЕР26-01-052-02 Прик.Минстроя Челяб.обл. от 10.02.10 №11 прим. | Покрытие поверхности изоляции стеклопластиком РСТ КОЭФ. К ПОЗИЦИИ: Районный к-т 13% | 100 м2 поверхности покрытия изоляции | 0.033 3,3/100 | 5208.54 | 1241.94 | 57.92 |  | 172 | 41 | 2 |  | 91.36 | 3.01
309 | ТСЦ-104-8103 Прик.Минстроя Челяб.обл. от 10.02.10 №11 | Стеклопластик рулонный марки: РСТ 250 шириной 1м КОЭФ. К ПОЗИЦИИ: Районный к-т 13% | м2 | 3.828 3,3*1,16 | 16 |  |  |  | 61
Систеы К1, В12, В13, В14, 14А
310 | ТЕР26-01-018-01 Прик.Минстроя Челяб.обл. от 10.02.10 №11 прим. | Изоляция плоских и криволинейных поверхностей пластинами (плитами) из вспененного каучука («Армофлекс»), вспененного полиэтилена («Термофлекс») КОЭФ. К ПОЗИЦИИ: Районный к-т 13% | 10 м2 изолируемой поверхности | 36.65 (322+10,4+14,2+9,5+10,4)/10 | 1476.99 | 94.51 | 44.38 |  | 54132 | 3464 | 1627 |  | 6.67 | 244.46
311 | 38 Прайс "Гермес", 01.01.2012 г. | Рулон K-FLEX ST толщиной 19 мм КОЭФ. К ПОЗИЦИИ: Районный к-т 13%; ТиЗСР МАТ=1.05 | м2 | 403.15 (322+10,4+14,2+9,5+10,4)*1,1 | 111.9 580,97/1,18/4,62 |  |  |  | 45112
312 | ТЕР26-01-052-02 Прик.Минстроя Челяб.обл. от 10.02.10 №11 прим. | Покрытие поверхности изоляции стеклопластиком РСТ КОЭФ. К ПОЗИЦИИ: Районный к-т 13% | 100 м2 поверхности покрытия изоляции | 3.665 (322+10,4+14,2+9,5+10,4)/100 | 5208.54 | 1241.94 | 57.92 |  | 19089 | 4552 | 212 |  | 91.36 | 334.83
313 | ТСЦ-104-8103 Прик.Минстроя Челяб.обл. от 10.02.10 №11 | Стеклопластик рулонный марки: РСТ 250 шириной 1м КОЭФ. К ПОЗИЦИИ: Районный к-т 13% | м2 | 425.14 (322+10,4+14,2+9,5+10,4)*1,16 | 16 |  |  |  | 6802
Холодоснабжение
314 | ТЕР26-01-017-01 Прик.Минстроя Челяб.обл. от 10.02.10 №11 прим. | Изоляция трубопроводов изделиями из вспененного каучука («Армофлекс»), вспененного полиэтилена («Термофлекс»): трубками КОЭФ. К ПОЗИЦИИ: Районный к-т 13% | 10 м трубопровода | 11.04 (27,6*2+27,6*2)/10 | 686.3 | 49.88 | 26.58 |  | 7577 | 551 | 293 |  | 3.52 | 38.86
315 | 39 Прайс УЗИ "Гермес", 01.01.2012 г. | Трубка K-FLEX ST 13х22 КОЭФ. К ПОЗИЦИИ: Районный к-т 13%; ТиЗСР МАТ=1.05 | м | 60.72 27,6*2*1,1 | 6.32 32,83/1,18/4,62 |  |  |  | 384
316 | 40 Прайс УЗИ "Гермес", 01.01.2012 г. | Трубка K-FLEX ST 64х22 КОЭФ. К ПОЗИЦИИ: Районный к-т 13%; ТиЗСР МАТ=1.05 | м | 60.72 27,6*2*1,1 | 18.57 96,44/1,18/4,62 |  |  |  | 1128
317 | ТЕР26-01-049-02 Прик.Минстроя Челяб.обл. от 10.02.10 №11 | Покрытие поверхности изоляции трубопроводов: сталью оцинкованной КОЭФ. К ПОЗИЦИИ: Районный к-т 13% | 100 м2 поверхности покрытия изоляции | 0.16 16/100 | 15026.97 | 2071 | 155.8 |  | 2404 | 331 | 25 |  | 148.52 | 23.76
Итого прямые затраты по разделу в ценах 2001г. | [8 empty] | 143677 | 9449 | 2269 |  |  | 682.37
Итого прямые затраты по разделу с учетом коэффициентов к итогам (При ремонте и реконструкции зданий и сооружений работы, аналогичные технологическим процессам в новом строительстве ОЗП=1.15; ЭМ=1.25; ЗПМ=1.25; ТЗ=1.15; ТЗМ=1.25 (Поз. 301-302, 304, 306, 308, 310, 312, 314, 317)) | [8 empty] | 145661 | 10866 | 2836 |  |  | 784.73
Накладные расходы | [8 empty] | 10872
Сметная прибыль | [8 empty] | 7588
Итоги по разделу 4 Теплоизоляция трубопроводов и воздуховодов :
Отделочные работы | [8 empty] | 377 |  |  |  |  | 9.65
Теплоизоляционные работы | [8 empty] | 106897 |  |  |  |  | 775.08
Материалы для строительных работ | [8 empty] | 56847
Итого | [8 empty] | 164121 |  |  |  |  | 784.73
В том числе:
Материалы | [8 empty] | 131959
Машины и механизмы | [8 empty] | 2836
ФОТ | [8 empty] | 10866
Накладные расходы | [8 empty] | 10872
Сметная прибыль | [8 empty] | 7588
Итого по разделу 4 Теплоизоляция трубопроводов и воздуховодов | [8 empty] | 164121 |  |  |  |  | 784.73
Раздел 5. Демонтаж
Теплоснабжение
318 | ТЕРр65-14-2 Прик.Минстроя Челяб.обл. от 10.02.10 №11 | Разборка трубопроводов из водогазопроводных труб в зданиях и сооружениях: на резьбе диаметром до 50 мм КОЭФ. К ПОЗИЦИИ: Районный к-т 13% | 100 м трубопровода | 0.25 25/100 | 666.33 | 666.33 |  |  | 167 | 167 |  |  | 54.7 | 13.68
319 | ТЕРр65-13-1 Прик.Минстроя Челяб.обл. от 10.02.10 №11 | Демонтаж: воздухосборников КОЭФ. К ПОЗИЦИИ: Районный к-т 13% | 100 шт. | 0.02 2/100 | 598.11 | 598.11 |  |  | 12 | 12 |  |  | 49.1 | 0.98
Вентиляция
Система П1
320 | ТЕРр65-30-2 Прик.Минстроя Челяб.обл. от 10.02.10 №11 | Разборка воздуховодов из листовой стали толщиной: до 0,9 мм диаметром/периметром до 320 мм /1000 мм КОЭФ. К ПОЗИЦИИ: Районный к-т 13% | 100 м2 поверхности воздуховодов | 0.469 (4,1+29,8+3,1+9,9)/100 | 512.7 | 486.04 | 26.66 | 11.89 | 240 | 228 | 12 | 6 | 39.9 | 18.71 | 0.75 | 0.35
321 | ТЕРр65-30-3 Прик.Минстроя Челяб.обл. от 10.02.10 №11 | Разборка воздуховодов из листовой стали толщиной: до 0,9 мм диаметром/периметром до 495 мм /1550 мм КОЭФ. К ПОЗИЦИИ: Районный к-т 13% | 100 м2 поверхности воздуховодов | 0.477 (11,1+12,6+24)/100 | 417.69 | 391.03 | 26.66 | 11.89 | 199 | 187 | 12 | 6 | 32.1 | 15.31 | 0.75 | 0.36
322 | ТЕРр65-30-4 Прик.Минстроя Челяб.обл. от 10.02.10 №11 | Разборка воздуховодов из листовой стали толщиной: до 0,9 мм диаметром/периметром до 660 мм /2070 мм КОЭФ. К ПОЗИЦИИ: Районный к-т 13% | 100 м2 поверхности воздуховодов | 1.506 (64,4+86,2)/100 | 327.55 | 300.89 | 26.66 | 11.89 | 493 | 453 | 40 | 18 | 24.7 | 37.2 | 0.75 | 1.13
323 | ТЕР20-02-002-01 Прик.Минстроя Челяб.обл. от 10.02.10 №11 прим. | Демонтаж решеток жалюзийных площадью в свету: до 0,5 м2 КОЭФ. К ПОЗИЦИИ: Районный к-т 13%; на демонтаж ПЗ=0.4 (ОЗП=0.4; ЭМ=0.4 к расх.; ЗПМ=0.4; МАТ=0 к расх.; ТЗ=0.4; ТЗМ=0.4) | 1 решетка | 6 3*2 | 8.53 | 7.49 | 1.04 |  | 51 | 45 | 6 |  | 0.584 | 3.5
Система П2
324 | ТЕРр65-30-2 Прик.Минстроя Челяб.обл. от 10.02.10 №11 | Разборка воздуховодов из листовой стали толщиной: до 0,9 мм диаметром/периметром до 320 мм /1000 мм КОЭФ. К ПОЗИЦИИ: Районный к-т 13% | 100 м2 поверхности воздуховодов | 0.404 40,4/100 | 512.7 | 486.04 | 26.66 | 11.89 | 207 | 196 | 11 | 5 | 39.9 | 16.12 | 0.75 | 0.3
325 | ТЕРр65-30-3 Прик.Минстроя Челяб.обл. от 10.02.10 №11 | Разборка воздуховодов из листовой стали толщиной: до 0,9 мм диаметром/периметром до 495 мм /1550 мм КОЭФ. К ПОЗИЦИИ: Районный к-т 13% | 100 м2 поверхности воздуховодов | 0.132 (3,9+4,4+4,9)/100 | 417.69 | 391.03 | 26.66 | 11.89 | 55 | 52 | 3 | 2 | 32.1 | 4.24 | 0.75 | 0.1
326 | ТЕРр65-30-4 Прик.Минстроя Челяб.обл. от 10.02.10 №11 | Разборка воздуховодов из листовой стали толщиной: до 0,9 мм диаметром/периметром до 660 мм /2070 мм КОЭФ. К ПОЗИЦИИ: Районный к-т 13% | 100 м2 поверхности воздуховодов | 0.9 (17,3+11,4+61,3)/100 | 327.55 | 300.89 | 26.66 | 11.89 | 295 | 271 | 24 | 11 | 24.7 | 22.23 | 0.75 | 0.68
327 | ТЕР20-02-002-01 Прик.Минстроя Челяб.обл. от 10.02.10 №11 прим. | Демонтаж решеток жалюзийных площадью в свету: до 0,5 м2 КОЭФ. К ПОЗИЦИИ: Районный к-т 13%; на демонтаж ПЗ=0.4 (ОЗП=0.4; ЭМ=0.4 к расх.; ЗПМ=0.4; МАТ=0 к расх.; ТЗ=0.4; ТЗМ=0.4) | 1 решетка | 26 13*2 | 8.53 | 7.49 | 1.04 |  | 222 | 195 | 27 |  | 0.584 | 15.18
Система П3
328 | ТЕРр65-30-1 Прик.Минстроя Челяб.обл. от 10.02.10 №11 | Разборка воздуховодов из листовой стали толщиной: до 0,9 мм диаметром/периметром до 165 мм /540 мм КОЭФ. К ПОЗИЦИИ: Районный к-т 13% | 100 м2 поверхности воздуховодов | 0.088 8,8/100 | 608.93 | 582.27 | 26.66 | 11.89 | 54 | 52 | 2 | 1 | 47.8 | 4.21 | 0.75 | 0.07
329 | ТЕРр65-30-2 Прик.Минстроя Челяб.обл. от 10.02.10 №11 | Разборка воздуховодов из листовой стали толщиной: до 0,9 мм диаметром/периметром до 320 мм /1000 мм КОЭФ. К ПОЗИЦИИ: Районный к-т 13% | 100 м2 поверхности воздуховодов | 0.127 (3,9+6,3+2,5)/100 | 512.7 | 486.04 | 26.66 | 11.89 | 65 | 62 | 3 | 2 | 39.9 | 5.07 | 0.75 | 0.1
330 | ТЕР20-02-002-01 Прик.Минстроя Челяб.обл. от 10.02.10 №11 прим. | Демонтаж решеток жалюзийных площадью в свету: до 0,5 м2 КОЭФ. К ПОЗИЦИИ: Районный к-т 13%; на демонтаж ПЗ=0.4 (ОЗП=0.4; ЭМ=0.4 к расх.; ЗПМ=0.4; МАТ=0 к расх.; ТЗ=0.4; ТЗМ=0.4) | 1 решетка | 16 8*2 | 8.53 | 7.49 | 1.04 |  | 136 | 120 | 16 |  | 0.584 | 9.34
Установкак П6
331 | ТЕРр65-32-3 Прик.Минстроя Челяб.обл. от 10.02.10 №11 | Демонтаж центробежных вентиляторов весом: до 0,4 т (Ц4-70 № 6,3) КОЭФ. К ПОЗИЦИИ: Районный к-т 13% | 100 шт. | 0.01 1/100 | 16842.49 | 16654.42 | 188.07 | 83.81 | 168 | 167 | 1 | 1 | 1367.2 | 13.67 | 5.29 | 0.05
332 | ТЕР20-04-002-02 Прик.Минстроя Челяб.обл. от 10.02.10 №11 прим. | Демонтаж калориферов массой: до 0,2 т (КФС 6) КОЭФ. К ПОЗИЦИИ: Районный к-т 13%; на демонтаж ПЗ=0.4 (ОЗП=0.4; ЭМ=0.4 к расх.; ЗПМ=0.4; МАТ=0 к расх.; ТЗ=0.4; ТЗМ=0.4) | 1 калорифер | 1 | 39.95 | 30.5 | 9.45 | 0.37 | 40 | 31 | 9 |  | 2.504 | 2.5 | 0.02 | 0.02
333 | ТЕР20-06-002-09 Прик.Минстроя Челяб.обл. от 10.02.10 №11 прим. | Демонтаж кондиционера КС-2-5А КОЭФ. К ПОЗИЦИИ: Районный к-т 13%; на демонтаж ПЗ=0.4 (ОЗП=0.4; ЭМ=0.4 к расх.; ЗПМ=0.4; МАТ=0 к расх.; ТЗ=0.4; ТЗМ=0.4) | 1 камера | 1 | 378.71 | 303.74 | 74.97 | 3.25 | 379 | 304 | 75 | 3 | 23.152 | 23.15 | 0.176 | 0.18
334 | ТЕР20-05-001-02 Прик.Минстроя Челяб.обл. от 10.02.10 №11 прим. | Демонтаж фильтров аэрозольных (Д-15, ФПП-15-1,5) КОЭФ. К ПОЗИЦИИ: Районный к-т 13%; на демонтаж ПЗ=0.4 (ОЗП=0.4; ЭМ=0.4 к расх.; ЗПМ=0.4; МАТ=0 к расх.; ТЗ=0.4; ТЗМ=0.4) | 1 м2 поверхности в свету | 0.6 0,3*2 | 23.71 | 16.54 | 7.17 |  | 14 | 10 | 4 |  | 1.276 | 0.77
335 | ТЕРр65-30-5 Прик.Минстроя Челяб.обл. от 10.02.10 №11 | Разборка воздуховодов из листовой стали толщиной: до 0,9 мм диаметром/периметром до 885 мм /2780 мм КОЭФ. К ПОЗИЦИИ: Районный к-т 13% | 100 м2 поверхности воздуховодов | 0.056 5,6/100 | 299.53 | 272.86 | 26.67 | 11.89 | 17 | 16 | 1 | 1 | 22.4 | 1.25 | 0.75 | 0.04
Система В8
336 | ТЕРр65-30-2 Прик.Минстроя Челяб.обл. от 10.02.10 №11 | Разборка воздуховодов из листовой стали толщиной: до 0,9 мм диаметром/периметром до 320 мм /1000 мм КОЭФ. К ПОЗИЦИИ: Районный к-т 13% | 100 м2 поверхности воздуховодов | 0.066 (3,1+3,5)/100 | 512.7 | 486.04 | 26.66 | 11.89 | 34 | 32 | 2 | 1 | 39.9 | 2.63 | 0.75 | 0.05
337 | ТЕРр65-30-3 Прик.Минстроя Челяб.обл. от 10.02.10 №11 | Разборка воздуховодов из листовой стали толщиной: до 0,9 мм диаметром/периметром до 495 мм /1550 мм КОЭФ. К ПОЗИЦИИ: Районный к-т 13% | 100 м2 поверхности воздуховодов | 0.173 17,3/100 | 417.69 | 391.03 | 26.66 | 11.89 | 72 | 68 | 4 | 2 | 32.1 | 5.55 | 0.75 | 0.13
338 | ТЕР20-02-002-01 Прик.Минстроя Челяб.обл. от 10.02.10 №11 прим. | Демонтаж решеток жалюзийных площадью в свету: до 0,5 м2 КОЭФ. К ПОЗИЦИИ: Районный к-т 13%; на демонтаж ПЗ=0.4 (ОЗП=0.4; ЭМ=0.4 к расх.; ЗПМ=0.4; МАТ=0 к расх.; ТЗ=0.4; ТЗМ=0.4) | 1 решетка | 26 13*2 | 8.53 | 7.49 | 1.04 |  | 222 | 195 | 27 |  | 0.584 | 15.18
Система П9
339 | ТЕРр65-30-1 Прик.Минстроя Челяб.обл. от 10.02.10 №11 | Разборка воздуховодов из листовой стали толщиной: до 0,9 мм диаметром/периметром до 165 мм /540 мм КОЭФ. К ПОЗИЦИИ: Районный к-т 13% | 100 м2 поверхности воздуховодов | 0.143 (4,3+10)/100 | 608.93 | 582.27 | 26.66 | 11.89 | 87 | 83 | 4 | 2 | 47.8 | 6.84 | 0.75 | 0.11
340 | ТЕРр65-30-2 Прик.Минстроя Челяб.обл. от 10.02.10 №11 | Разборка воздуховодов из листовой стали толщиной: до 0,9 мм диаметром/периметром до 320 мм /1000 мм КОЭФ. К ПОЗИЦИИ: Районный к-т 13% | 100 м2 поверхности воздуховодов | 0.139 (2,5+11,4)/100 | 512.7 | 486.04 | 26.66 | 11.89 | 71 | 68 | 3 | 2 | 39.9 | 5.55 | 0.75 | 0.1
341 | ТЕР20-02-002-01 Прик.Минстроя Челяб.обл. от 10.02.10 №11 прим. | Демонтаж решеток жалюзийных площадью в свету: до 0,5 м2 КОЭФ. К ПОЗИЦИИ: Районный к-т 13%; на демонтаж ПЗ=0.4 (ОЗП=0.4; ЭМ=0.4 к расх.; ЗПМ=0.4; МАТ=0 к расх.; ТЗ=0.4; ТЗМ=0.4) | 1 решетка | 14 7*2 | 8.53 | 7.49 | 1.04 |  | 119 | 105 | 14 |  | 0.584 | 8.18
Система В12
342 | ТЕРр65-32-3 Прик.Минстроя Челяб.обл. от 10.02.10 №11 | Демонтаж центробежных вентиляторов весом: до 0,4 т (Ц4-70 № 6) КОЭФ. К ПОЗИЦИИ: Районный к-т 13% | 100 шт. | 0.01 1/100 | 16842.49 | 16654.42 | 188.07 | 83.81 | 168 | 167 | 1 | 1 | 1367.2 | 13.67 | 5.29 | 0.05
343 | ТЕР20-02-018-01 Прик.Минстроя Челяб.обл. от 10.02.10 №11 прим. | Демонтаж гибких вставок КОЭФ. К ПОЗИЦИИ: Районный к-т 13%; на демонтаж ПЗ=0.4 (ОЗП=0.4; ЭМ=0.4 к расх.; ЗПМ=0.4; МАТ=0 к расх.; ТЗ=0.4; ТЗМ=0.4) | 1 м2 | 0.36 0,19+0,17 | 29.13 | 28.72 | 0.41 |  | 10 | 10 |  |  | 2.3 | 0.83
344 | ТЕР20-02-020-07 Прик.Минстроя Челяб.обл. от 10.02.10 №11 прим. | Демонтаж виброоснования КОЭФ. К ПОЗИЦИИ: Районный к-т 13%; на демонтаж ПЗ=0.4 (ОЗП=0.4; ЭМ=0.4 к расх.; ЗПМ=0.4; МАТ=0 к расх.; ТЗ=0.4; ТЗМ=0.4) | 10 виброизоляторов | 0.4 4/10 | 51.22 | 48.74 | 2.48 |  | 20 | 19 | 1 |  | 3.44 | 1.38
345 | ТЕР20-02-008-01 Прик.Минстроя Челяб.обл. от 10.02.10 №11 прим. | Демонтаж отсосов от оборудования (52х402) КОЭФ. К ПОЗИЦИИ: Районный к-т 13%; на демонтаж ПЗ=0.4 (ОЗП=0.4; ЭМ=0.4 к расх.; ЗПМ=0.4; МАТ=0 к расх.; ТЗ=0.4; ТЗМ=0.4) | 100 кг отсосов | 0.14 1*14/100 | 25.46 | 21.33 | 4.13 |  | 4 | 3 | 1 |  | 1.588 | 0.22
346 | ТЕРр65-30-2 Прик.Минстроя Челяб.обл. от 10.02.10 №11 | Разборка воздуховодов из листовой стали толщиной: до 0,9 мм диаметром/периметром до 320 мм /1000 мм КОЭФ. К ПОЗИЦИИ: Районный к-т 13% | 100 м2 поверхности воздуховодов | 0.283 (25+3,3)/100 | 512.7 | 486.04 | 26.66 | 11.89 | 145 | 138 | 7 | 3 | 39.9 | 11.29 | 0.75 | 0.21
347 | ТЕРр65-30-3 Прик.Минстроя Челяб.обл. от 10.02.10 №11 | Разборка воздуховодов из листовой стали толщиной: до 0,9 мм диаметром/периметром до 495 мм /1550 мм КОЭФ. К ПОЗИЦИИ: Районный к-т 13% | 100 м2 поверхности воздуховодов | 0.447 (3+2,2+34+0,7+0,8+4)/100 | 417.69 | 391.03 | 26.66 | 11.89 | 187 | 175 | 12 | 5 | 32.1 | 14.35 | 0.75 | 0.34
348 | ТЕР20-02-009-05 Прик.Минстроя Челяб.обл. от 10.02.10 №11 прим. | Демонтаж зонтов над шахтами из листовой стали круглого сечения диаметром: 450 мм (Т-4) КОЭФ. К ПОЗИЦИИ: Районный к-т 13%; на демонтаж ПЗ=0.4 (ОЗП=0.4; ЭМ=0.4 к расх.; ЗПМ=0.4; МАТ=0 к расх.; ТЗ=0.4; ТЗМ=0.4) | 1 зонт | 1 | 6.12 | 5.25 | 0.87 |  | 6 | 5 | 1 |  | 0.4 | 0.4
349 | ТЕРр66-24-2 Прик.Минстроя Челяб.обл. от 10.02.10 №11 | Разборка тепловой изоляции: из ваты минеральной КОЭФ. К ПОЗИЦИИ: Районный к-т 13% | 100 м2 наружной площади разобранной изоляции | 0.01 1/100 | 226.84 | 226.84 |  |  | 2 | 2 |  |  | 19.1 | 0.19
Система В13
350 | ТЕРр65-32-3 Прик.Минстроя Челяб.обл. от 10.02.10 №11 | Демонтаж центробежных вентиляторов весом: до 0,4 т (Ц4-70 № 5) КОЭФ. К ПОЗИЦИИ: Районный к-т 13% | 100 шт. | 0.01 1/100 | 16842.49 | 16654.42 | 188.07 | 83.81 | 168 | 167 | 1 | 1 | 1367.2 | 13.67 | 5.29 | 0.05
351 | ТЕР20-02-018-01 Прик.Минстроя Челяб.обл. от 10.02.10 №11 прим. | Демонтаж гибких вставок КОЭФ. К ПОЗИЦИИ: Районный к-т 13%; на демонтаж ПЗ=0.4 (ОЗП=0.4; ЭМ=0.4 к расх.; ЗПМ=0.4; МАТ=0 к расх.; ТЗ=0.4; ТЗМ=0.4) | 1 м2 | 0.3 0,16+0,14 | 29.13 | 28.72 | 0.41 |  | 9 | 9 |  |  | 2.3 | 0.69
352 | ТЕР20-02-020-07 Прик.Минстроя Челяб.обл. от 10.02.10 №11 прим. | Демонтаж виброоснования КОЭФ. К ПОЗИЦИИ: Районный к-т 13%; на демонтаж ПЗ=0.4 (ОЗП=0.4; ЭМ=0.4 к расх.; ЗПМ=0.4; МАТ=0 к расх.; ТЗ=0.4; ТЗМ=0.4) | 10 виброизоляторов | 0.4 4/10 | 51.22 | 48.74 | 2.48 |  | 20 | 19 | 1 |  | 3.44 | 1.38
353 | ТЕР20-02-008-01 Прик.Минстроя Челяб.обл. от 10.02.10 №11 прим. | Демонтаж отсосов от оборудования (52х402) КОЭФ. К ПОЗИЦИИ: Районный к-т 13%; на демонтаж ПЗ=0.4 (ОЗП=0.4; ЭМ=0.4 к расх.; ЗПМ=0.4; МАТ=0 к расх.; ТЗ=0.4; ТЗМ=0.4) | 100 кг отсосов | 0.14 1*14/100 | 25.46 | 21.33 | 4.13 |  | 4 | 3 | 1 |  | 1.588 | 0.22
354 | ТЕРр65-30-2 Прик.Минстроя Челяб.обл. от 10.02.10 №11 | Разборка воздуховодов из листовой стали толщиной: до 0,9 мм диаметром/периметром до 320 мм /1000 мм КОЭФ. К ПОЗИЦИИ: Районный к-т 13% | 100 м2 поверхности воздуховодов | 0.283 (25+3,3)/100 | 512.7 | 486.04 | 26.66 | 11.89 | 145 | 138 | 7 | 3 | 39.9 | 11.29 | 0.75 | 0.21
355 | ТЕРр65-30-3 Прик.Минстроя Челяб.обл. от 10.02.10 №11 | Разборка воздуховодов из листовой стали толщиной: до 0,9 мм диаметром/периметром до 495 мм /1550 мм КОЭФ. К ПОЗИЦИИ: Районный к-т 13% | 100 м2 поверхности воздуховодов | 0.383 (3,5+2,2+27+0,7+0,6+4,3)/100 | 417.69 | 391.03 | 26.66 | 11.89 | 160 | 150 | 10 | 5 | 32.1 | 12.29 | 0.75 | 0.29
356 | ТЕР20-02-009-05 Прик.Минстроя Челяб.обл. от 10.02.10 №11 прим. | Демонтаж зонтов над шахтами из листовой стали круглого сечения диаметром: 450 мм (Т-4) КОЭФ. К ПОЗИЦИИ: Районный к-т 13%; на демонтаж ПЗ=0.4 (ОЗП=0.4; ЭМ=0.4 к расх.; ЗПМ=0.4; МАТ=0 к расх.; ТЗ=0.4; ТЗМ=0.4) | 1 зонт | 1 | 6.12 | 5.25 | 0.87 |  | 6 | 5 | 1 |  | 0.4 | 0.4
357 | ТЕРр66-24-2 Прик.Минстроя Челяб.обл. от 10.02.10 №11 | Разборка тепловой изоляции: из ваты минеральной КОЭФ. К ПОЗИЦИИ: Районный к-т 13% | 100 м2 наружной площади разобранной изоляции | 0.01 1/100 | 226.84 | 226.84 |  |  | 2 | 2 |  |  | 19.1 | 0.19
Система В14
358 | ТЕРр65-32-3 Прик.Минстроя Челяб.обл. от 10.02.10 №11 | Демонтаж центробежных вентиляторов весом: до 0,4 т (Ц4-70 № 5) КОЭФ. К ПОЗИЦИИ: Районный к-т 13% | 100 шт. | 0.01 1/100 | 16842.49 | 16654.42 | 188.07 | 83.81 | 168 | 167 | 1 | 1 | 1367.2 | 13.67 | 5.29 | 0.05
359 | ТЕР20-02-018-01 Прик.Минстроя Челяб.обл. от 10.02.10 №11 прим. | Демонтаж гибких вставок КОЭФ. К ПОЗИЦИИ: Районный к-т 13%; на демонтаж ПЗ=0.4 (ОЗП=0.4; ЭМ=0.4 к расх.; ЗПМ=0.4; МАТ=0 к расх.; ТЗ=0.4; ТЗМ=0.4) | 1 м2 | 0.3 0,16+0,14 | 29.13 | 28.72 | 0.41 |  | 9 | 9 |  |  | 2.3 | 0.69
360 | ТЕР20-02-020-07 Прик.Минстроя Челяб.обл. от 10.02.10 №11 прим. | Демонтаж виброоснования КОЭФ. К ПОЗИЦИИ: Районный к-т 13%; на демонтаж ПЗ=0.4 (ОЗП=0.4; ЭМ=0.4 к расх.; ЗПМ=0.4; МАТ=0 к расх.; ТЗ=0.4; ТЗМ=0.4) | 10 виброизоляторов | 0.4 4/10 | 51.22 | 48.74 | 2.48 |  | 20 | 19 | 1 |  | 3.44 | 1.38
361 | ТЕР20-02-008-01 Прик.Минстроя Челяб.обл. от 10.02.10 №11 прим. | Демонтаж отсосов от оборудования (52х402) КОЭФ. К ПОЗИЦИИ: Районный к-т 13%; на демонтаж ПЗ=0.4 (ОЗП=0.4; ЭМ=0.4 к расх.; ЗПМ=0.4; МАТ=0 к расх.; ТЗ=0.4; ТЗМ=0.4) | 100 кг отсосов | 0.14 1*14/100 | 25.46 | 21.33 | 4.13 |  | 4 | 3 | 1 |  | 1.588 | 0.22
362 | ТЕРр65-30-2 Прик.Минстроя Челяб.обл. от 10.02.10 №11 | Разборка воздуховодов из листовой стали толщиной: до 0,9 мм диаметром/периметром до 320 мм /1000 мм КОЭФ. К ПОЗИЦИИ: Районный к-т 13% | 100 м2 поверхности воздуховодов | 0.546 (48+6,6)/100 | 512.7 | 486.04 | 26.66 | 11.89 | 280 | 265 | 15 | 6 | 39.9 | 21.79 | 0.75 | 0.41
363 | ТЕРр65-30-3 Прик.Минстроя Челяб.обл. от 10.02.10 №11 | Разборка воздуховодов из листовой стали толщиной: до 0,9 мм диаметром/периметром до 495 мм /1550 мм КОЭФ. К ПОЗИЦИИ: Районный к-т 13% | 100 м2 поверхности воздуховодов | 0.162 (5,5+7,1+3+0,6)/100 | 417.69 | 391.03 | 26.66 | 11.89 | 68 | 64 | 4 | 2 | 32.1 | 5.2 | 0.75 | 0.12
364 | ТЕРр65-30-4 Прик.Минстроя Челяб.обл. от 10.02.10 №11 | Разборка воздуховодов из листовой стали толщиной: до 0,9 мм диаметром/периметром до 660 мм /2070 мм КОЭФ. К ПОЗИЦИИ: Районный к-т 13% | 100 м2 поверхности воздуховодов | 0.535 (2,7+46+4,8)/100 | 327.55 | 300.89 | 26.66 | 11.89 | 175 | 161 | 14 | 6 | 24.7 | 13.21 | 0.75 | 0.4
365 | ТЕР20-02-009-06 Прик.Минстроя Челяб.обл. от 10.02.10 №11 прим. | Демонтаж зонтов над шахтами из листовой стали круглого сечения диаметром: 500 мм (Т-5) КОЭФ. К ПОЗИЦИИ: Районный к-т 13%; на демонтаж ПЗ=0.4 (ОЗП=0.4; ЭМ=0.4 к расх.; ЗПМ=0.4; МАТ=0 к расх.; ТЗ=0.4; ТЗМ=0.4) | 1 зонт | 1 | 6.18 | 5.25 | 0.93 |  | 6 | 5 | 1 |  | 0.4 | 0.4
366 | ТЕРр66-24-2 Прик.Минстроя Челяб.обл. от 10.02.10 №11 | Разборка тепловой изоляции: из ваты минеральной КОЭФ. К ПОЗИЦИИ: Районный к-т 13% | 100 м2 наружной площади разобранной изоляции | 0.008 0,8/100 | 226.84 | 226.84 |  |  | 2 | 2 |  |  | 19.1 | 0.15
Система В23
367 | ТЕРр65-32-3 Прик.Минстроя Челяб.обл. от 10.02.10 №11 | Демонтаж центробежных вентиляторов весом: до 0,4 т (Ц4-70 № 4) КОЭФ. К ПОЗИЦИИ: Районный к-т 13% | 100 шт. | 0.01 1/100 | 16842.49 | 16654.42 | 188.07 | 83.81 | 168 | 167 | 1 | 1 | 1367.2 | 13.67 | 5.29 | 0.05
368 | ТЕР20-02-018-01 Прик.Минстроя Челяб.обл. от 10.02.10 №11 прим. | Демонтаж гибких вставок КОЭФ. К ПОЗИЦИИ: Районный к-т 13%; на демонтаж ПЗ=0.4 (ОЗП=0.4; ЭМ=0.4 к расх.; ЗПМ=0.4; МАТ=0 к расх.; ТЗ=0.4; ТЗМ=0.4) | 1 м2 | 0.25 0,13+0,12 | 29.13 | 28.72 | 0.41 |  | 7 | 7 |  |  | 2.3 | 0.58
369 | ТЕР20-02-020-06 Прик.Минстроя Челяб.обл. от 10.02.10 №11 прим. | Демонтаж виброоснования КОЭФ. К ПОЗИЦИИ: Районный к-т 13%; на демонтаж ПЗ=0.4 (ОЗП=0.4; ЭМ=0.4 к расх.; ЗПМ=0.4; МАТ=0 к расх.; ТЗ=0.4; ТЗМ=0.4) | 10 виброизоляторов | 0.4 4/10 | 39.78 | 38.54 | 1.24 |  | 16 | 16 |  |  | 2.72 | 1.09
370 | ТЕРр65-30-2 Прик.Минстроя Челяб.обл. от 10.02.10 №11 | Разборка воздуховодов из листовой стали толщиной: до 0,9 мм диаметром/периметром до 320 мм /1000 мм КОЭФ. К ПОЗИЦИИ: Районный к-т 13% | 100 м2 поверхности воздуховодов | 0.147 (11+3+0,4+0,3)/100 | 512.7 | 486.04 | 26.66 | 11.89 | 75 | 71 | 4 | 2 | 39.9 | 5.87 | 0.75 | 0.11
371 | ТЕР20-02-013-03 Прик.Минстроя Челяб.обл. от 10.02.10 №11 прим. | Демонтаж узлов прохода вытяжных вентиляционных шахт диаметром патрубка: до 560 мм КОЭФ. К ПОЗИЦИИ: Районный к-т 13%; на демонтаж ПЗ=0.4 (ОЗП=0.4; ЭМ=0.4 к расх.; ЗПМ=0.4; МАТ=0 к расх.; ТЗ=0.4; ТЗМ=0.4) | 10 узлов | 0.1 1/10 | 182.28 | 177.41 | 4.87 |  | 18 | 18 |  |  | 14.564 | 1.46
372 | ТЕР20-02-009-04 Прик.Минстроя Челяб.обл. от 10.02.10 №11 прим. | Демонтаж зонтов над шахтами из листовой стали круглого сечения диаметром: 400 мм (Т-3) КОЭФ. К ПОЗИЦИИ: Районный к-т 13%; на демонтаж ПЗ=0.4 (ОЗП=0.4; ЭМ=0.4 к расх.; ЗПМ=0.4; МАТ=0 к расх.; ТЗ=0.4; ТЗМ=0.4) | 1 зонт | 1 | 4.69 | 3.89 | 0.8 |  | 5 | 4 | 1 |  | 0.296 | 0.3
373 | ТЕРр66-24-2 Прик.Минстроя Челяб.обл. от 10.02.10 №11 | Разборка тепловой изоляции: из ваты минеральной КОЭФ. К ПОЗИЦИИ: Районный к-т 13% | 100 м2 наружной площади разобранной изоляции | 0.004 0,4/100 | 226.84 | 226.84 |  |  | 1 | 1 |  |  | 19.1 | 0.08
Система В24
374 | ТЕРр65-32-3 Прик.Минстроя Челяб.обл. от 10.02.10 №11 | Демонтаж центробежных вентиляторов весом: до 0,4 т (Ц4-70 № 4) КОЭФ. К ПОЗИЦИИ: Районный к-т 13% | 100 шт. | 0.01 1/100 | 16842.49 | 16654.42 | 188.07 | 83.81 | 168 | 167 | 1 | 1 | 1367.2 | 13.67 | 5.29 | 0.05
375 | ТЕР20-02-018-01 Прик.Минстроя Челяб.обл. от 10.02.10 №11 прим. | Демонтаж гибких вставок КОЭФ. К ПОЗИЦИИ: Районный к-т 13%; на демонтаж ПЗ=0.4 (ОЗП=0.4; ЭМ=0.4 к расх.; ЗПМ=0.4; МАТ=0 к расх.; ТЗ=0.4; ТЗМ=0.4) | 1 м2 | 0.25 0,13+0,12 | 29.13 | 28.72 | 0.41 |  | 7 | 7 |  |  | 2.3 | 0.58
376 | ТЕР20-02-020-06 Прик.Минстроя Челяб.обл. от 10.02.10 №11 прим. | Демонтаж виброоснования КОЭФ. К ПОЗИЦИИ: Районный к-т 13%; на демонтаж ПЗ=0.4 (ОЗП=0.4; ЭМ=0.4 к расх.; ЗПМ=0.4; МАТ=0 к расх.; ТЗ=0.4; ТЗМ=0.4) | 10 виброизоляторов | 0.4 4/10 | 39.78 | 38.54 | 1.24 |  | 16 | 16 |  |  | 2.72 | 1.09
377 | ТЕРр65-30-2 Прик.Минстроя Челяб.обл. от 10.02.10 №11 | Разборка воздуховодов из листовой стали толщиной: до 0,9 мм диаметром/периметром до 320 мм /1000 мм КОЭФ. К ПОЗИЦИИ: Районный к-т 13% | 100 м2 поверхности воздуховодов | 0.115 (8+3+0,3+0,1+0,1)/100 | 512.7 | 486.04 | 26.66 | 11.89 | 59 | 56 | 3 | 1 | 39.9 | 4.59 | 0.75 | 0.09
378 | ТЕР20-02-013-03 Прик.Минстроя Челяб.обл. от 10.02.10 №11 прим. | Демонтаж узлов прохода вытяжных вентиляционных шахт диаметром патрубка: до 560 мм КОЭФ. К ПОЗИЦИИ: Районный к-т 13%; на демонтаж ПЗ=0.4 (ОЗП=0.4; ЭМ=0.4 к расх.; ЗПМ=0.4; МАТ=0 к расх.; ТЗ=0.4; ТЗМ=0.4) | 10 узлов | 0.1 1/10 | 182.28 | 177.41 | 4.87 |  | 18 | 18 |  |  | 14.564 | 1.46
379 | ТЕР20-02-009-04 Прик.Минстроя Челяб.обл. от 10.02.10 №11 прим. | Демонтаж зонтов над шахтами из листовой стали круглого сечения диаметром: 400 мм (Т-3) КОЭФ. К ПОЗИЦИИ: Районный к-т 13%; на демонтаж ПЗ=0.4 (ОЗП=0.4; ЭМ=0.4 к расх.; ЗПМ=0.4; МАТ=0 к расх.; ТЗ=0.4; ТЗМ=0.4) | 1 зонт | 1 | 4.69 | 3.89 | 0.8 |  | 5 | 4 | 1 |  | 0.296 | 0.3
380 | ТЕРр66-24-2 Прик.Минстроя Челяб.обл. от 10.02.10 №11 | Разборка тепловой изоляции: из ваты минеральной КОЭФ. К ПОЗИЦИИ: Районный к-т 13% | 100 м2 наружной площади разобранной изоляции | 0.001 0,1/100 | 226.84 | 226.84 | [6 empty] | 19.1 | 0.02
Отвозка отходов от разборки
381 | С600-2030-1 | Погрузочные работы при автомобильных перевозках: оборудование санитарно-техническое (агрегаты отопительные, вентиляторы, калориферы, котлы, насосы и т.п.) КОЭФ. К ПОЗИЦИИ: Районный к-т 13% | т | 1.2 1200/1000 | 16.3 |  | 16.3 |  | 20 |  | 20
382 | С600-2030-2 | Разгрузочные работы при автомобильных перевозках: оборудование санитарно-техническое (агрегаты отопительные, вентиляторы, калориферы, котлы, насосы и т.п.) КОЭФ. К ПОЗИЦИИ: Районный к-т 13% | т | 1.2 1200/1000 | 12.7 |  | 12.7 |  | 15 |  | 15
383 | С600-2004-1 | Погрузочные работы при автомобильных перевозках: воздуховоды и детали вентиляционные КОЭФ. К ПОЗИЦИИ: Районный к-т 13% | т | 4.8 4800/1000 | 41.2 |  | 41.2 |  | 198 |  | 198
384 | С600-2004-2 | Разгрузочные работы при автомобильных перевозках: воздуховоды и детали вентиляционные КОЭФ. К ПОЗИЦИИ: Районный к-т 13% | т | 4.56 4560/1000 | 38.6 |  | 38.6 |  | 176 |  | 176
385 | С600-2036-1 | Погрузочные работы при автомобильных перевозках: трубы металлические диаметром до 426мм КОЭФ. К ПОЗИЦИИ: Районный к-т 13% | т | 0.1 100/1000 | 13.5 |  | 13.5 |  | 1 |  | 1
386 | С600-2036-2 | Разгрузочные работы при автомобильных перевозках: трубы металлические диаметром до 426мм КОЭФ. К ПОЗИЦИИ: Районный к-т 13% | т | 0.1 100/1000 | 13 |  | 13 |  | 1 |  | 1
387 | С601-9409 прим. | Перевозка грузов автомобилями-самосвалами (работающими вне карьеров): расстояние 7 км, класс груза III КОЭФ. К ПОЗИЦИИ: Районный к-т 13% | т | 6.1 (1200+4800+100)/1000 | 22.3 |  | 22.3 |  | 136 |  | 136
Итого прямые затраты по разделу в ценах 2001г. | [8 empty] | 6317 | 5378 | 939 | 101 |  | 434.97 |  | 6.2
Накладные расходы | [8 empty] | 4706
Сметная прибыль | [8 empty] | 3139
Итоги по разделу 5 Демонтаж :
Внутренние санитарно-технические работы: демонтаж и разборка (ремонтно-строительные) | [8 empty] | 9659 |  |  |  |  | 341.47 |  | 6
Сантехнические работы - внутренние (трубопроводы, водопровод, канализация, отопление, газоснабжение, вентиляция и кондиционирование воздуха) | [8 empty] | 3940 |  |  |  |  | 92.87 |  | 0.2
Наружные инженерные сети: разборка, очистка (ремонтно-строительные) | [8 empty] | 16 |  |  |  |  | 0.63
Погрузо-разгрузочные работы при автоперевозках | [8 empty] | 411
Перевозка грузов автотранспортом | [8 empty] | 136
Итого | [8 empty] | 14162 |  |  |  |  | 434.97 |  | 6.2
В том числе:
Машины и механизмы | [8 empty] | 939
ФОТ | [8 empty] | 5479
Накладные расходы | [8 empty] | 4706
Сметная прибыль | [8 empty] | 3139
Итого по разделу 5 Демонтаж | [8 empty] | 14162 |  |  |  |  | 434.97 |  | 6.2
ИТОГИ ПО СМЕТЕ:
Итого прямые затраты по смете в ценах 2001г. | [8 empty] | 612320 | 35607 | 10178 | 560 |  | 2741.25 |  | 32.55
Итого прямые затраты по смете с учетом коэффициентов к итогам | [8 empty] | 618375 | 40349 | 11491 | 576 |  | 3107.55 |  | 33.55
Накладные расходы | [8 empty] | 44453
Сметная прибыль | [8 empty] | 29889
Итоги по смете:
Итого Строительные работы | [8 empty] | 581852 |  |  |  |  | 2735.81 |  | 10.22
Итого Монтажные работы | [8 empty] | 110865 |  |  |  |  | 371.74 |  | 23.33
Итого | [8 empty] | 692717 |  |  |  |  | 3107.55 |  | 33.55
В том числе:
Материалы | [8 empty] | 566535
Машины и механизмы | [8 empty] | 11491
ФОТ | [8 empty] | 40925
Накладные расходы | [8 empty] | 44453
Сметная прибыль | [8 empty] | 29889
ВСЕГО по смете | [8 empty] | 692717 |  |  |  |  | 3107.55 |  | 33.55