## Дефектная ведомость
УТВЕРЖДАЮ
Главный инженер ТЭЦ ОАО"ППГХО"
А .Г. Фёдоров
ВЕДОМОСТЬ ОБЪЕМОВ РАБОТ № 42-2012
ТЭЩ Оборудование ОРУ-110 кВ Капитальный ремонт раъединителей типа РДНДЗ-110 обходной системы шин с заменой фарфоровых изоляторов на полимерные (18шт)
№ пп | Наименование | Ед. изм. | Кол. | Примечание
1 | 2 | 3 | 4 | 5
Раздел 1. Электромонтажные работы
1 | Разъединитель, напряжение, кВ 110 и 150, на ток 1000-3200 А: с одним или двумя заземляющими ножами | компл. (3 полюса) | 1
2 | Разъединитель, напряжение, кВ 110 и 150, на ток 1000-3200 А: с одним или двумя заземляющими ножами | компл. (3 полюса) | 1
3 | Изолятор опорный, напряжение, кВ0: 110 | шт. | 6
4 | Изолятор опорный, напряжение, кВ0: 110 | шт. | 6
5 | Приводы к разъединителям с одной тягой: червячный | шт. | 1
Раздел 2. Строительные работы
6 | Окраска металлических огрунтованных поверхностей эмалью ХВ-785 | 100м2 | 0.036
7 | Огрунтовка металлических поверхностей за один раз грунтовкой ГФ-0119 | 100м2 | 0.036
Составил
| Начальник ЭЦ ТЭЦ | Н И Жигалов
| Начальник ОП иПР ТЭЦ | С Ф Герасимов
| Главный спец. отдела ЭО ДАПФ ОАО "ППГХО" | В Н Бороздич