## Локальная смета
УТВЕРЖДАЮ:
И о директора ДАПФ ОАО"ППГХО"
С А Иванов
"______ " _______________201_ г.
ТЭЦ
(наименование стройки)
ЛОКАЛЬНЫЙ СМЕТНЫЙ РАСЧЕТ № № 42-2012
(локальная смета)
на | ТЭЦ Оборудование ОРУ-110 кВ Капитальный ремонт разъединителей типа РДНДЗ-110 обходной системы шин с заменой фарфоровых изоляторов на полимерные (18 шт )
(наименование работ и затрат, наименование объекта)
Основание: Дефектная ведомость № 42-2012
| Сметная стоимость _______________________________________________________________________________________________ |  | ___________________________116,262 |  | тыс. руб.
| строительных работ _______________________________________________________________________________________________ |  | _______________________________________________________________________________________________0,335 |  | тыс. руб.
| монтажных работ _______________________________________________________________________________________________ |  | _______________________________________________________________________________________________98,192 |  | тыс. руб.
| Средства на оплату труда _______________________________________________________________________________________________ |  | ___________________________36,740 |  | тыс. руб.
| Сметная трудоемкость _______________________________________________________________________________________________ |  | _______________________________________________________________________________________________208,55 |  | чел.час
| Трудозатраты механизаторов _______________________________________________________________________________________________ |  | _______________________________________________________________________________________________48,88 |  | чел.час
Составлен(а) в текущих (прогнозных) ценах по состоянию на ___4кв____2011_ г.
№ пп | Шифр и номер позиции норматива | Наименование работ и затрат, единица измерения | Количество | Стоимость единицы, руб. |  | Общая стоимость, руб. |  |  | Затраты труда рабочих, чел.-ч, не занятых обслуживанием машин
|  |  |  | всего | эксплуатации машин | Всего | оплаты труда | эксплуатация машин
|  |  |  | оплаты труда | в т.ч. оплаты труда |  |  | в т.ч. оплаты труда | на единицу | всего
1 | 2 | 3 | 4 | 5 | 6 | 7 | 8 | 9 | 10 | 11
Раздел 1. Электромонтажные работы
1 | ТЕРм08-01-011-06 | Разъединитель, напряжение, кВ 110 и 150, на ток 1000-3200 А: с одним или двумя заземляющими ножами (компл. (3 полюса)) КОЭФ. К ПОЗИЦИИ: 0.6 При производстве работ на высоте свыше расстояний, указанных в вводных указаниях к разделам: св.2 до 8м ОЗП=1,05; ТЗ=1,05; Демонтаж оборудования, которое подлежит дальнейшему использованию, без надобности хранения (перемещается в цеху на другое место установки и т.п.) ОЗП=0,6; ЭМ=0,6 к расх.; ЗПМ=0,6; МАТ=0 к расх.; ТЗ=0,6; ТЗМ=0,6 | 1 | 959,01 266,18 | 692,83 84,98 | 959.01 | 266.18 | 692,83 84,98 | 30.81 | 30.81
2 | ТЕРм08-01-011-06 | Разъединитель, напряжение, кВ 110 и 150, на ток 1000-3200 А: с одним или двумя заземляющими ножами (компл. (3 полюса)) КОЭФ. К ПОЗИЦИИ: 0.6 При производстве работ на высоте свыше расстояний, указанных в вводных указаниях к разделам: св.2 до 8м ОЗП=1,05; ТЗ=1,05 | 1 | 1981,03 443,63 | 1154,72 141,64 | 1981.03 | 443.63 | 1154,72 141,64 | 51.35 | 51.35
3 | ТЕРм08-01-017-09 | Изолятор опорный, напряжение, кВ0: 110 (шт.) КОЭФ. К ПОЗИЦИИ: 0.6 При производстве работ на высоте свыше расстояний, указанных в вводных указаниях к разделам: св.2 до 8м ОЗП=1,05; ТЗ=1,05; Демонтаж оборудования, которое не подлежит дальнейшему использованию (предназначено в лом) без разборки и резки ОЗП=0,3; ЭМ=0,3 к расх.; ЗПМ=0,3; МАТ=0 к расх.; ТЗ=0,3; ТЗМ=0,3 | 6 | 27,96 6,48 | 21,48 2,01 | 167.76 | 38.88 | 128,88 12,06 | 0.75 | 4.5
4 | ТЕРм08-01-017-09 | Изолятор опорный, напряжение, кВ0: 110 (шт.) КОЭФ. К ПОЗИЦИИ: 0.6 При производстве работ на высоте свыше расстояний, указанных в вводных указаниях к разделам: св.2 до 8м ОЗП=1,05; ТЗ=1,05 | 6 | 178,53 21,59 | 71,61 6,69 | 1071.18 | 129.54 | 429,66 40,14 | 2.5 | 15
5 | ТЕРм08-01-057-02 | Приводы к разъединителям с одной тягой: червячный (шт.) КОЭФ. К ПОЗИЦИИ: 0.6 При производстве работ на высоте свыше расстояний, указанных в вводных указаниях к разделам: св.2 до 8м ОЗП=1,05; ТЗ=1,05 | 1 | 99,38 46,08 | 18,13 1,16 | 99.38 | 46.08 | 18,13 1,16 | 5.33 | 5.33
Итого прямые затраты по разделу в ценах 2001г. | [5 empty] | 4278.36 | 924.31 | 2424,22 279,98 |  | 106.99
Итого прямые затраты по разделу с учетом коэффициентов к итогам | [5 empty] | 7439.38 | 1796.86 | 4712,69 544,27 |  | 208
Итого прямые затраты по разделу с учетом индексов, в текущих ценах | [5 empty] | 57776.51 | 28138.83 | 24988,53 8523,27 |  | 208
Накладные расходы | [5 empty] | 25163.95
Сметная прибыль | [5 empty] | 15251.43
Итоги по разделу 1 Электромонтажные работы :
Электромонтажные работы на других объектах | [5 empty] | 98191.89 |  |  |  | 208
Итого | [5 empty] | 98191.89 |  |  |  | 208
В том числе:
Материалы | [5 empty] | 4649.15
Машины и механизмы | [5 empty] | 24988.53
ФОТ | [5 empty] | 36662.1
Накладные расходы | [5 empty] | 25163.95
Сметная прибыль | [5 empty] | 15251.43
Итого по разделу 1 Электромонтажные работы | [5 empty] | 98191.89 |  |  |  | 208
Раздел 2. Строительные работы
6 | ТЕР13-03-004-05 | Окраска металлических огрунтованных поверхностей эмалью ХВ-785 (100м2) | 0.036 | 645,11 20,16 | 7,02 0,09 | 23.22 | 0.73 | 0.25 | 2.47 | 0.09
7 | ТЕР13-03-002-05 | Огрунтовка металлических поверхностей за один раз грунтовкой ГФ-0119 (100м2) | 0.036 | 276,13 50,66 | 9,47 0,09 | 9.94 | 1.82 | 0.34 | 5.31 | 0.19
Итого прямые затраты по разделу в ценах 2001г. | [5 empty] | 33.16 | 2.55 | 0.59 |  | 0.28
Итого прямые затраты по разделу с учетом коэффициентов к итогам | [5 empty] | 36.13 | 4.96 | 1.15 |  | 0.55
Итого прямые затраты по разделу с учетом индексов, в текущих ценах | [5 empty] | 232.31 | 77.67 | 4.54 |  | 0.55
Накладные расходы | [5 empty] | 59.42
Сметная прибыль | [5 empty] | 43.5
Итоги по разделу 2 Строительные работы :
Защита строительных конструкций и оборудования от коррозии | [5 empty] | 335.23 |  |  |  | 0.55
Итого | [5 empty] | 335.23 |  |  |  | 0.55
В том числе:
Материалы | [5 empty] | 150.1
Машины и механизмы | [5 empty] | 4.54
ФОТ | [5 empty] | 77.67
Накладные расходы | [5 empty] | 59.42
Сметная прибыль | [5 empty] | 43.5
Итого по разделу 2 Строительные работы | [5 empty] | 335.23 |  |  |  | 0.55
ИТОГИ ПО СМЕТЕ:
Итого прямые затраты по смете в ценах 2001г. | [5 empty] | 4311.52 | 926.86 | 2424,81 279,98 |  | 107.27
Итого прямые затраты по смете с учетом коэффициентов к итогам | [5 empty] | 7475.51 | 1801.82 | 4713,84 544,27 |  | 208.55
Итого прямые затраты по смете с учетом индексов, в текущих ценах | [5 empty] | 58008.82 | 28216.5 | 24993,07 8523,27 |  | 208.55
Накладные расходы | [5 empty] | 25223.37
Сметная прибыль | [5 empty] | 15294.93
Итоги по смете:
Итого Строительные работы | [5 empty] | 335.23 |  |  |  | 0.55
Итого Монтажные работы | [5 empty] | 98191.89 |  |  |  | 208
Итого | [5 empty] | 98527.12 |  |  |  | 208.55
В том числе:
Материалы | [5 empty] | 4799.25
Машины и механизмы | [5 empty] | 24993.07
ФОТ | [5 empty] | 36739.77
Накладные расходы | [5 empty] | 25223.37
Сметная прибыль | [5 empty] | 15294.93
НДС 18% | [5 empty] | 17734.88
ВСЕГО по смете | [5 empty] | 116262 |  |  |  | 208.55
ИТОГО 18 раэъединителей | [5 empty] | 2092716
| Главный специалист отдела ЭО ДАПФ ОАО "ППГХО" |  |  |  | В Н Бороздич
| Ведущий инженер по проектно-сметной работе ДАПФ ОАО "ППГХО" |  |  |  | М В Карпова