## Лист1
Система выпуска сметной документации A0 v. 2.1.3.17 Copyright InfoStroy Ltd. | [8 empty] | Образец №4
[5 empty] | УТВЕРЖДАЮ: |  | Генеральный директор ФГУП "НИТИ им.А.П.Александрова"
В.А.Василенко
"_____" ______________ 20__ г.
Ремонт объектов предприятия ФГУП "НИТИ им. А.П. Александрова"
(наименование стройки)
В/Ч 3705
(наименование объекта)
ЛОКАЛЬНАЯ СМЕТА №93/14-КР
(КР-716) Ремонт кровельного ковра здания ВЧ-6. Продовольственный склад (Овощехранилище).
Основание: |  | дефектная ведомость №30-05/35 от 08.07.2014
Сметная стоимость |  |  | 61.496 |  | тыс. руб.
|  | строительных работ | 61.496 |  | тыс. руб.
|  | монтажных работ | 0 |  | тыс. руб.
|  | оборудования | 0 |  | тыс. руб.
|  | прочих работ | 0 |  | тыс. руб.
Средства на оплату труда |  |  | 4.186 |  | тыс. руб.
Нормативная трудоемкость |  |  | 0.03 |  | тыс. чел. час.
Смета составлена в ценах 2000 с пересчетом в цены июня 2014 года
№ п/п | Шифр и номер позиции норматива | Наименование работ и затрат | Количество и единица измерения | Стоимость единицы, руб. |  | Общая стоимость, руб. |  |  | Затраты труда рабочих, не занятых обслуживанием машин, чел-ч
|  |  |  | всего | эксплуата- ции машин | всего | оплаты труда | эксплуата- ции машин
|  |  |  | оплаты труда | в т. ч. оплаты труда |  |  | в т. ч. оплаты труда | на единицу | всего
1 | 2 | 3 | 4 | 5 | 6 | 7 | 8 | 9 | 10 | 11
1 | ТЕР-12-01-002-10 | УСТРОЙСТВО КРОВЕЛЬ ПЛОСКИХ ИЗ НАПЛАВЛЯЕМЫХ МАТЕРИАЛОВ В ОДИН СЛОЙ ИЗ ИЗОПЛАСТА ЭКП-5 ОЗП=150,49*8,57 МЗ=4690,5*3,25 ЭМ=26,08*5,35 Козп=8,57 Кмат=3,25 Кэм=5,35 (Спр_инд_ЦИНИНС_ЛО_06_2014) НР=102% (НР = 3331 руб.) СП=52%*0,85 (СП = 1444 руб.) | 2.4862 | 16673.36 | 139.53 | 41453 | 3206 | 347 | 8.44 | 20.98
|  |  | 100М2 КРОВЛИ | 1289.7 | 24.08 |  |  | 60
2 | ССЦ01-101-1961 | МАТЕРИАЛЫ РУЛОННЫЕ КРОВЕЛЬНЫЕ ДЛЯ ВЕРХНЕГО СЛОЯ, ИЗОПЛАСТ ЭКП-4.5 ЦЕНА=40,28*3,25 Кпз=3,25 () | 288.3992 | 130.91 |  | -37754
М2
3 | 101-3340 ЦИНИНС_06_2014_2 | ИЗОПЛАСТ ЭКП-5,0 | 288.3992 | 140.71 |  | 40581
М2
4 | ТЕРр-58-07-003 | РЕМОНТ ОТДЕЛЬНЫХ УЧАСТКОВ КРОВЕЛЬНОГО КОВРА: ВСКРЫТИЕ И ПОСЛЕДУЮЩЕЕ УСТРОЙСТВО КРОВЕЛЬНОГО КОВРА ОЗП=193,96*8,57 МЗ=1004,42*10,04 ЭМ=40,25*5,2 Козп=8,57 Кмат=10,04 Кэм=5,2 (Спр_инд_ЦИНИНС_ЛО_06_2014) НР=71% (НР = 145 руб.) СП=52% (СП = 106 руб.) | 0.12 | 11955.92 | 209.3 | 1435 | 199 | 25 | 12.53 | 1.5
|  |  | 100М2 ПОКРЫТИЯ | 1662.24 | 43.36 |  |  | 5
5 | ТЕР-12-01-015-04 | ПРОМАЗКА ШВОВ БИТУМНЫМИ МАСТИКАМИ ОЗП=174,15*8,57 МЗ=1273,72*8,92 ЭМ=36,43*5,7 Козп=8,57 Кмат=8,92 Кэм=5,7 (Спр_инд_ЦИНИНС_ЛО_06_2014) НР=102% (НР = 10 руб.) СП=52%*0,85 (СП = 4 руб.) Объем: 14 * 0.05 | 0.007 | 13061.7 | 207.65 | 91 | 10 | 1 | 10.51 | 0.07
|  |  | 100М2 ИЗОЛИРУЕМОЙ ПОВЕРХ | 1492.47 | 15.34
6 | ТЕР-13-06-003-01 | ОЧИСТКА ОТ КОРРОЗИИ МЕТАЛЛИЧЕСКИХ ЭЛЕМЕНТОВ ВЕНТИЛЯЦИИ (ПАТРУБКОВ, ДЕФЛЕКТОРОВ, ЗОНТОВ) ОЗП=14,55*8,57 Козп=8,57 (Спр_инд_ЦИНИНС_ЛО_06_2014) НР=77% (НР = 336 руб.) СП=56%*0,85 (СП = 208 руб.) | 3.5 | 124.69 |  | 436 | 436 |  | 0.9 | 3.15
|  |  | М2 ОЧИЩАЕМОЙ ПОВЕРХНОСТИ | 124.69
7 | ТЕР-13-03-002-04 | ОГРУНТОВКА МЕТАЛЛИЧЕСКИХ ПОВЕРХНОСТЕЙ ЗА ОДИН РАЗ ГРУНТОВКОЙ ГФ-021 ОЗП=107,21*8,57 МЗ=256,4*3,05 ЭМ=9,92*4,41 Козп=8,57 Кмат=3,05 Кэм=4,41 (Спр_инд_ЦИНИНС_ЛО_06_2014) НР=77% (НР = 25 руб.) СП=56%*0,85 (СП = 15 руб.) | 0.035 | 1744.56 | 43.75 | 61 | 32 | 2 | 5.31 | 0.19
|  |  | 100М2 ОКРАШИВАЕМОЙ ПОВЕР | 918.79 | 1.63
8 | ТЕР-13-03-004-26 | ОКРАСКА МЕТАЛЛИЧЕСКИХ ОГРУНТОВАННЫХ ПОВЕРХНОСТЕЙ ЭМАЛЬЮ ПФ-115 ЗА 2 РАЗА ОЗП=65,88*2*8,57 МЗ=490,63*2*2,82 ЭМ=6,7*2*4,42 Кпз=2 ()Кпз=2 (0,85- к СП)Козп=8,57 Кмат=2,82 Кэм=4,42 (Спр_инд_ЦИНИНС_ЛО_06_2014) НР=77% (НР = 31 руб.) СП=56%*0,85 (СП = 19 руб.) | 0.035 | 3955.56 | 59.23 | 138 | 40 | 2 | 7.66 | 0.27
|  |  | 100М2 ОКРАШИВАЕМОЙ ПОВЕР | 1129.18 | 3.26
Итого по смете: |  |  |  |  | 46441 |  | 3923 | 377 |  | 26.16
65
|  | Прямые затраты |  |  | 46441
|  | Материальные затраты |  |  | 42141
|  | Материалы не учтенные расценками |  |  | 2827
|  | Материалы учтенные расценками |  |  | 39314
|  | Эксплуатация машин |  |  | 377
|  | в тч ЗП машинистов |  |  | 65
|  | Основная зарплата |  |  | 3923
|  | Накладные расходы |  |  | 3878
|  | Сметная прибыль |  |  | 1796
|  | СМЕТНАЯ СТОИМОСТЬ |  |  | 52115
|  | НДС |  | 18 % | 9380.7
|  | ИТОГО ПО СМЕТЕ |  |  | 61495.7
|  | Сметная ЗП |  |  | 4186
|  | СМЕТНАЯ СТОИМОСТЬ В ЦЕНАХ 2000Г. |  |  | 15241
|  | Нормативная трудоемкость |  |  | 28.6