## Локальная смета
УТВЕРЖДАЮ:
И.о. Директора ДАПФ
_________________С.А. Иванов
"____" ______________2011 г.
ПЭиТС.
(наименование стройки)
ЛОКАЛЬНЫЙ СМЕТНЫЙ РАСЧЕТ № 365-11.
(локальная смета)
|  | на | КР Здание ТНС2А. Ремонт мягкой кровли.
(наименование работ и затрат, наименование объекта)
Основание: Дефектная ведомость
|  |  | Сметная стоимость строительных работ _______________________________________________________________________________________________ | [5 empty] | ___________________________301,879 |  | тыс. руб.
|  |  | Средства на оплату труда _______________________________________________________________________________________________ | [5 empty] | ___________________________33,734 |  | тыс. руб.
|  |  | Сметная трудоемкость _______________________________________________________________________________________________ | [5 empty] | _______________________________________________________________________________________________314,53 |  | чел.час
Составлен(а) в текущих (прогнозных) ценах по состоянию на _______201_ г.
№ пп | Обоснование | Наименование | Ед. изм. | Кол. | Стоимость единицы, руб. |  |  |  | Общая стоимость, руб. |  |  |  | Т/з осн. раб.на ед. | Т/з осн. раб. Всего | Т/з мех. на ед. | Т/з мех. Всего
[5 empty] | Всего | В том числе |  |  | Всего | В том числе
[6 empty] | Осн.З/п | Эк.Маш | З/пМех |  | Осн.З/п | Эк.Маш | З/пМех
1 | 2 | 3 | 4 | 5 | 6 | 7 | 8 | 9 | 10 | 11 | 12 | 13 | 14 | 15 | 16 | 17
1 | ТЕРр58-16-03 | Ремонт цементной стяжки площадью заделки до: 1,0 м2 ИНДЕКС К ПОЗИЦИИ(справочно): 2-2010 ТЕР 2 квартал 2010 г. 2 зона по Забайкальскому краю ОЗП=13,05; ЭМ=3,75; ЗПМ=13,05; МАТ=4,34 | 100мест | 0.16 | 2117.89 | 1034.79 | 167.87 | 13.05 | 339 | 166 | 27 | 2 | 129.9 | 20.78 | 1.38 | 0.22
2 | ТЕР12-01-016-01 | Устройство праймера по кровле и примыканиям после снятия рулонного ковра КОЭФ. К ПОЗИЦИИ: При ремонте и реконструкции зданий и сооружений работы, аналогичные технологическим процессам в новом строительстве ОЗП=1,15; ЭМ=1,25; ЗПМ=1,25; ТЗ=1,15; ТЗМ=1,25 ИНДЕКС К ПОЗИЦИИ(справочно): 2-2010 ТЕР 2 квартал 2010 г. 2 зона по Забайкальскому краю ОЗП=13,05; ЭМ=3,75; ЗПМ=13,05; МАТ=4,34 | 100м2 | 4.81 | 245.46 | 40.32 | 3.85 |  | 1181 | 194 | 19 |  | 5.13 | 24.68 | 0.05 | 0.24
3 | ТЕРр58-07-06 | Смена существующих рулонных кровель на покрытия из наплавляемых материалов: в два слоя 5 557,72 = 6 373,72 + (54,87 - 154,87) x 8,16 КОЭФ. К ПОЗИЦИИ: МАТ=0 к расх. ИНДЕКС К ПОЗИЦИИ(справочно): 2-2010 ТЕР 2 квартал 2010 г. 2 зона по Забайкальскому краю ОЗП=13,05; ЭМ=3,75; ЗПМ=13,05; МАТ=4,34 | 100м2 | 4.81 | 503.52 | 447.14 | 56.38 | 7.03 | 2422 | 2151 | 271 | 34 | 54.87 | 263.92 | 0.45 | 2.16
4 | СЦМ-101-0180 | Гвозди строительные с плоской головкой 1.8х50 мм ИНДЕКС К ПОЗИЦИИ(справочно): 2-2010 ТЕР 2 квартал 2010 г. 2 зона по Забайкальскому краю ОЗП=13,05; ЭМ=3,75; ЗПМ=13,05; МАТ=4,34 | т | 0.0067 | 8006.88 |  |  |  | 54
5 | СЦМ-101-0595 | Мастика битумно-латексная кровельная ИНДЕКС К ПОЗИЦИИ(справочно): 2-2010 ТЕР 2 квартал 2010 г. 2 зона по Забайкальскому краю ОЗП=13,05; ЭМ=3,75; ЗПМ=13,05; МАТ=4,34 | т | 0.0101 | 3642.41 |  |  |  | 37
6 | СЦМ-101-1875 | Сталь листовая оцинкованная толщиной листа 0.7 мм ИНДЕКС К ПОЗИЦИИ(справочно): 2-2010 ТЕР 2 квартал 2010 г. 2 зона по Забайкальскому краю ОЗП=13,05; ЭМ=3,75; ЗПМ=13,05; МАТ=4,34 | т | 0.481 | 17957.48 |  |  |  | 8638
7 | СЦМ-542-0042 | Пропан-бутан, смесь техническая ИНДЕКС К ПОЗИЦИИ(справочно): 2-2010 ТЕР 2 квартал 2010 г. 2 зона по Забайкальскому краю ОЗП=13,05; ЭМ=3,75; ЗПМ=13,05; МАТ=4,34 | кг | 222 | 8.48 |  |  |  | 1883
8 | ФССЦ-101-2213 | Линокром ТКП гранулят коричневый, основа стеклоткань (для верхнего слоя) КОЭФ. К ПОЗИЦИИ: Переход от ФЕР к ТЕР МАТ=1,201 ИНДЕКС К ПОЗИЦИИ(справочно): 2-2010 ТЕР 2 квартал 2010 г. 2 зона по Забайкальскому краю ОЗП=13,05; ЭМ=3,75; ЗПМ=13,05; МАТ=4,34 | м2 | 548.3 | 25.82 |  |  |  | 14157
9 | ФССЦ-101-2214 | Линокром ТПП, основа стеклоткань (для нижнего слоя) КОЭФ. К ПОЗИЦИИ: Переход от ФЕР к ТЕР МАТ=1,201 ИНДЕКС К ПОЗИЦИИ(справочно): 2-2010 ТЕР 2 квартал 2010 г. 2 зона по Забайкальскому краю ОЗП=13,05; ЭМ=3,75; ЗПМ=13,05; МАТ=4,34 | м2 | 644.5 | 23.76 |  |  |  | 15313
10 | 311-01-146-01 | Мусор строительный с погрузкой вручную погрузка ИНДЕКС К ПОЗИЦИИ(справочно): 2-2010 ТЕР 2 квартал 2010 г. 2 зона по Забайкальскому краю ОЗП=13,05; ЭМ=3,75; ЗПМ=13,05; МАТ=4,34 | тонна | 2.5 | 32.83 | 3.77 | 29.06 |  | 82 | 9 | 73 |  | 0.58 | 1.45
11 | 310-3008-1 | Перевозка грузов автомобилями-самосвалами грузоподъемностью 10 т работающих вне карьера: расстояние перевозки 8 км; нормативное время пробега 0,875 час; класс груза 1 ИНДЕКС К ПОЗИЦИИ(справочно): 2-2010 ТЕР 2 квартал 2010 г. 2 зона по Забайкальскому краю ОЗП=13,05; ЭМ=3,75; ЗПМ=13,05; МАТ=4,34 | 1 т | 2.5 | 12.76 |  | 12.76 |  | 32 |  | 32
Итого прямые затраты по смете в ценах 2001г. | [8 empty] | 44138 | 2520 | 422 | 36 |  | 310.83 |  | 2.62
Итого прямые затраты по смете с учетом коэффициентов к итогам | [8 empty] | 44172 | 2549 | 427 | 36 |  | 314.53 |  | 2.68
Итого прямые затраты по смете с учетом индексов, в текущих ценах | [8 empty] | 213657 | 33264 | 1602 | 470 |  | 314.53 |  | 2.68
Накладные расходы | [8 empty] | 24869
Сметная прибыль | [8 empty] | 17304
Итоги по смете:
Крыши, кровли (ремонтно-строительные) (МДС81-33.2004 Прил.5 п.8; Письмо №АП-5536/06 Прил.2 п.8) | [8 empty] | 243715 |  |  |  |  | 284.7 |  | 2.38
Кровли (МДС81-33.2004 Прил.4 п.12; Письмо №АП-5536/06 Прил.1 п.12, Прим.п.1; Письмо 41099-КК/08 от 06.12.10) | [8 empty] | 11449 |  |  |  |  | 28.38 |  | 0.3
Погрузо-разгрузочные работы при автомобильных перевозках (Письмо №СК-763/02 от 07.03.06) | [8 empty] | 546 |  |  |  |  | 1.45
Перевозка грузов автомобильным транспортом | [8 empty] | 120
Итого | [8 empty] | 255830 |  |  |  |  | 314.53 |  | 2.68
В том числе:
Материалы | [8 empty] | 178791
Машины и механизмы | [8 empty] | 1602
ФОТ | [8 empty] | 33734
Накладные расходы | [8 empty] | 24869
Сметная прибыль | [8 empty] | 17304
НДС 18% | [8 empty] | 46049.4
ВСЕГО по смете | [8 empty] | 301879.4 |  |  |  |  | 314.53 |  | 2.68
Составил: Ведущий инженер отдела ЗиС ДАПФ _________________ Сырцева Д.А.
Инженер сметного отдела ДАПФ ______________ Патенко Л.Н.