## ЛСР 17 граф
ПУР-1
(наименование стройки)
ЛОКАЛЬНЫЙ СМЕТНЫЙ РАСЧЕТ № 246-15
(локальная смета)
|  | на | Надшахтное здание шахты 9"К". Текущий ремонт кирпичной кладки лестничной клетки.
(наименование работ и затрат, наименование объекта)
Основание: Ведомость объемов работ № 83 от 20.08.2015 г.
|  |  | Сметная стоимость строительных работ _______________________________________________________________________________________________ | [5 empty] | ___________________________557880,4 |  | руб.
|  |  | Сметная трудоемкость _______________________________________________________________________________________________ | [5 empty] | _______________________________________________________________________________________________541,12 |  | чел.час
Составлен(а) в текущих (прогнозных) ценах по состоянию на 3 кв-л 2015 г.
№ пп | Обосно- вание | Наименование | Ед. изм. | Кол. | Стоимость единицы, руб. |  |  |  | Общая стоимость, руб. |  |  |  | Т/з осн. раб.на ед. | Т/з осн. раб. Всего | Т/з мех. на ед. | Т/з мех. Всего
[5 empty] | Всего | В том числе |  |  | Всего | В том числе
[6 empty] | Осн.З/п | Эк.Маш | З/пМех |  | Осн.З/п | Эк.Маш | З/пМех
1 | 2 | 3 | 4 | 5 | 6 | 7 | 8 | 9 | 10 | 11 | 12 | 13 | 14 | 15 | 16 | 17
Раздел 1. Ремонтные работы
Отм. +18,000м
1 | ТЕР46-04-001-04 Распоряж. Мин.терр.развит.Забайкальского кр. от 07.04.14 №129-р | Разборка: кирпичных стен ИНДЕКС К ПОЗИЦИИ(справочно): 3-2015 Индекс 3 кв-ла 2015 г. II территориальная зона по Забайкальскому краю. Информационный бюллетень «ЧитаСтройИнформ», публикуемого Министерством территориального развития Забайкальского края ОЗП=22,15; ЭМ=5,46; ЗПМ=22,15; МАТ=5,51 НР (8678 руб.): 110%*0.85 от ФОТ СП (4418 руб.): 70%*(0.85*0.8) от ФОТ | 1 м3 | 4.8 | 194.62 | 65.51 | 129.11 | 10.47 | 934 | 314 | 620 | 50 | 8.24 | 39.55 | 1.15 | 5.52
2 | ТЕР08-02-001-02 Распоряж. Мин.терр.развит.Забайкальского кр. от 07.04.14 №129-р | Кладка стен кирпичных наружных: простых при высоте этажа свыше 4 м ИНДЕКС К ПОЗИЦИИ(справочно): 3-2015 Индекс 3 кв-ла 2015 г. II территориальная зона по Забайкальскому краю. Информационный бюллетень «ЧитаСтройИнформ», публикуемого Министерством территориального развития Забайкальского края ОЗП=22,15; ЭМ=5,46; ЗПМ=22,15; МАТ=5,51 НР (7511 руб.): 122%*0.85 от ФОТ СП (3940 руб.): 80%*(0.85*0.8) от ФОТ | 1 м3 кладки | 4.8 | 930.41 | 39.24 | 32.77 | 4.28 | 4466 | 188 | 157 | 21 | 5.26 | 25.25 | 0.35 | 1.68
3 | ТЕР08-02-007-01 Распоряж. Мин.терр.развит.Забайкальского кр. от 07.04.14 №129-р | Армирование кладки стен и других конструкций ИНДЕКС К ПОЗИЦИИ(справочно): 3-2015 Индекс 3 кв-ла 2015 г. II территориальная зона по Забайкальскому краю. Информационный бюллетень «ЧитаСтройИнформ», публикуемого Министерством территориального развития Забайкальского края ОЗП=22,15; ЭМ=5,46; ЗПМ=22,15; МАТ=5,51 НР (690 руб.): 122%*0.85 от ФОТ СП (362 руб.): 80%*(0.85*0.8) от ФОТ | 1 т металлических изделий | 0,0415 41,5/1000 | 9734.49 | 454.39 | 49.7 | 2.81 | 404 | 19 | 2 |  | 63.73 | 2.64 | 0.23 | 0.01
4 | ТЕРр53-21-6 Распоряж. Мин.терр.развит.Забайкальского кр. от 07.04.14 №129-р | Ремонт и восстановление герметизации горизонтальных и вертикальных стыков стеновых панелей мастикой: вулканизирующейся тиоколовой или монтажной пеной типа «Makroflex», «Soudal», «NeoFlex», «Chemlux», «Paso» и т.п. ИНДЕКС К ПОЗИЦИИ(справочно): 3-2015 Индекс 3 кв-ла 2015 г. II территориальная зона по Забайкальскому краю. Информационный бюллетень «ЧитаСтройИнформ», публикуемого Министерством территориального развития Забайкальского края ОЗП=22,15; ЭМ=5,46; ЗПМ=22,15; МАТ=5,51 НР (3626 руб.): 86%*0.85 от ФОТ СП (2778 руб.): 70%*0.8 от ФОТ | 100 м восстановленной герметизации стыков | 0,5 50 / 100 | 3882.61 | 257.19 | 3625.42 | 131.9 | 1941 | 129 | 1812 | 66 | 29.36 | 14.68 | 11.46 | 5.73
5 | ТССЦ-101-1921 Распоряж. Мин.терр.развит.Забайкальского кр. от 07.04.14 №129-р | Пена монтажная для герметизации стыков в баллончике емкостью 0,85 л ИНДЕКС К ПОЗИЦИИ(справочно): 3-2015 Индекс 3 кв-ла 2015 г. II территориальная зона по Забайкальскому краю. Информационный бюллетень «ЧитаСтройИнформ», публикуемого Министерством территориального развития Забайкальского края ОЗП=22,15; ЭМ=5,46; ЗПМ=22,15; МАТ=5,51 | шт. | 13 | 72.66 |  |  |  | 945
6 | ТЕР07-05-039-14 Распоряж. Мин.терр.развит.Забайкальского кр. от 07.04.14 №129-р | Штукатурка швов сухой растворной смесью "Пенекрит" 62,20 = 146,49 - 0,2 x 421,44 ИНДЕКС К ПОЗИЦИИ(справочно): 3-2015 Индекс 3 кв-ла 2015 г. II территориальная зона по Забайкальскому краю. Информационный бюллетень «ЧитаСтройИнформ», публикуемого Министерством территориального развития Забайкальского края ОЗП=22,15; ЭМ=5,46; ЗПМ=22,15; МАТ=5,51 НР (1429 руб.): 155%*0.85 от ФОТ СП (738 руб.): 100%*(0.85*0.8) от ФОТ | 100 м шва | 0,5 50 / 100 | 62.2 | 62.2 |  |  | 31 | 31 |  |  | 7.37 | 3.69
7 | ТССЦ-402-0196 Распоряж. Мин.терр.развит.Забайкальского кр. от 07.04.14 №129-р | Смесь сухая для гидроизоляции швов, стыков, трещин марка "Пенекрит" (сечение 50х10мм расход 1,2кг/м.п) ИНДЕКС К ПОЗИЦИИ(справочно): 3-2015 Индекс 3 кв-ла 2015 г. II территориальная зона по Забайкальскому краю. Информационный бюллетень «ЧитаСтройИнформ», публикуемого Министерством территориального развития Забайкальского края ОЗП=22,15; ЭМ=5,46; ЗПМ=22,15; МАТ=5,51 | кг | 60 1,2*50 | 67.02 |  |  |  | 4021
8 | ТЕР07-05-039-12 Распоряж. Мин.терр.развит.Забайкальского кр. от 07.04.14 №129-р | Устройство герметизации швов: смесью "Пенетрон" 646,71 = 670,47 - 0,07 x 339,36 ИНДЕКС К ПОЗИЦИИ(справочно): 3-2015 Индекс 3 кв-ла 2015 г. II территориальная зона по Забайкальскому краю. Информационный бюллетень «ЧитаСтройИнформ», публикуемого Министерством территориального развития Забайкальского края ОЗП=22,15; ЭМ=5,46; ЗПМ=22,15; МАТ=5,51 НР (3502 руб.): 155%*0.85 от ФОТ СП (1807 руб.): 100%*(0.85*0.8) от ФОТ | 100 м шва | 0,5 50 / 100 | 646.71 | 154.39 | 492.32 |  | 323 | 77 | 246 |  | 18.1 | 9.05
9 | ТССЦ-402-0195 Распоряж. Мин.терр.развит.Забайкальского кр. от 07.04.14 №129-р | Смесь сухая гидроизоляционная проникающая капиллярная марка "Пенетрон" (расход 0,5кг/м2) ИНДЕКС К ПОЗИЦИИ(справочно): 3-2015 Индекс 3 кв-ла 2015 г. II территориальная зона по Забайкальскому краю. Информационный бюллетень «ЧитаСтройИнформ», публикуемого Министерством территориального развития Забайкальского края ОЗП=22,15; ЭМ=5,46; ЗПМ=22,15; МАТ=5,51 | кг | 1,25 2,5*0,5 | 74.21 |  |  |  | 93
10 | ТЕР12-01-010-01 Распоряж. Мин.терр.развит.Забайкальского кр. от 07.04.14 №129-р | Устройство мелких покрытий (брандмауэры, парапеты, свесы и т.п.) из листовой оцинкованной стали ИНДЕКС К ПОЗИЦИИ(справочно): 3-2015 Индекс 3 кв-ла 2015 г. II территориальная зона по Забайкальскому краю. Информационный бюллетень «ЧитаСтройИнформ», публикуемого Министерством территориального развития Забайкальского края ОЗП=22,15; ЭМ=5,46; ЗПМ=22,15; МАТ=5,51 НР (91 руб.): 120%*0.85 от ФОТ СП (39 руб.): 65%*(0.85*0.8) от ФОТ | 100 м2 покрытия | 0,00375 (1,5*0,25) / 100 | 9780.47 | 862.54 | 25.09 | 2.44 | 37 | 3 |  |  | 112.75 | 0.42 | 0.2
11 | ТЕР46-04-001-05 Распоряж. Мин.терр.развит.Забайкальского кр. от 07.04.14 №129-р | Разборка: заполнения окон из шлакоблоков ИНДЕКС К ПОЗИЦИИ(справочно): 3-2015 Индекс 3 кв-ла 2015 г. II территориальная зона по Забайкальскому краю. Информационный бюллетень «ЧитаСтройИнформ», публикуемого Министерством территориального развития Забайкальского края ОЗП=22,15; ЭМ=5,46; ЗПМ=22,15; МАТ=5,51 НР (7746 руб.): 110%*0.85 от ФОТ СП (3943 руб.): 70%*(0.85*0.8) от ФОТ | 1 м3 | 5,76 28,8*0,2 | 135.98 | 49.53 | 86.45 | 7.01 | 783 | 285 | 498 | 40 | 6.64 | 38.25 | 0.77 | 4.44
12 | ТЕР09-04-006-02 Распоряж. Мин.терр.развит.Забайкальского кр. от 07.04.14 №129-р | Зашивка оконных проемов металлопрофилем по металлическому каркасу ИНДЕКС К ПОЗИЦИИ(справочно): 3-2015 Индекс 3 кв-ла 2015 г. II территориальная зона по Забайкальскому краю. Информационный бюллетень «ЧитаСтройИнформ», публикуемого Министерством территориального развития Забайкальского края ОЗП=22,15; ЭМ=5,46; ЗПМ=22,15; МАТ=5,51 НР (16317 руб.): 90%*0.85 от ФОТ СП (12329 руб.): 85%*(0.85*0.8) от ФОТ | 100 м2 | 0,576 (28,8*2) / 100 | 3880.05 | 856.98 | 2731.81 | 202.05 | 2235 | 494 | 1574 | 116 | 105.28 | 60.64 | 16.4 | 9.45
13 | ТССЦ-201-0778 Распоряж. Мин.терр.развит.Забайкальского кр. от 07.04.14 №129-р | Прочие индивидуальные сварные конструкции, масса сборочной единицы до 0,1 т ИНДЕКС К ПОЗИЦИИ(справочно): 3-2015 Индекс 3 кв-ла 2015 г. II территориальная зона по Забайкальскому краю. Информационный бюллетень «ЧитаСтройИнформ», публикуемого Министерством территориального развития Забайкальского края ОЗП=22,15; ЭМ=5,46; ЗПМ=22,15; МАТ=5,51 | т | 0,1682 84,1*2/1000 | 9922 |  |  |  | 1669
14 | ФССЦ-101-4543 Приказ Минстроя России от 12.11.14 №703/пр | Профнастил оцинкованный: Н60-845-1,0 ИНДЕКС К ПОЗИЦИИ(справочно): 3-2015 Индекс 3 кв-ла 2015 г. II территориальная зона по Забайкальскому краю. Информационный бюллетень «ЧитаСтройИнформ», публикуемого Министерством территориального развития Забайкальского края ОЗП=22,15; ЭМ=5,46; ЗПМ=22,15; МАТ=5,51 | м2 | 63,36 28,8*1,1*2 | 100.81 |  |  |  | 6387
15 | ТССЦ-101-2060 Распоряж. Мин.терр.развит.Забайкальского кр. от 07.04.14 №129-р | Детали крепления ИНДЕКС К ПОЗИЦИИ(справочно): 3-2015 Индекс 3 кв-ла 2015 г. II территориальная зона по Забайкальскому краю. Информационный бюллетень «ЧитаСтройИнформ», публикуемого Министерством территориального развития Забайкальского края ОЗП=22,15; ЭМ=5,46; ЗПМ=22,15; МАТ=5,51 | компл. | 232 116*2 | 25.41 |  |  |  | 5895
16 | ТЕР26-01-037-01 Распоряж. Мин.терр.развит.Забайкальского кр. от 07.04.14 №129-р | Изоляция изделиями из волокнистых и зернистых материалов на битуме холодных поверхностей: оконного проема ИНДЕКС К ПОЗИЦИИ(справочно): 3-2015 Индекс 3 кв-ла 2015 г. II территориальная зона по Забайкальскому краю. Информационный бюллетень «ЧитаСтройИнформ», публикуемого Министерством территориального развития Забайкальского края ОЗП=22,15; ЭМ=5,46; ЗПМ=22,15; МАТ=5,51 НР (11636 руб.): 100%*0.85 от ФОТ СП (6516 руб.): 70%*(0.85*0.8) от ФОТ | 1 м3 изоляции | 2.3 | 2417.23 | 172.95 | 91.83 |  | 5560 | 398 | 211 |  | 20.04 | 46.09
17 | ТЕР08-07-001-01 Распоряж. Мин.терр.развит.Забайкальского кр. от 07.04.14 №129-р | Установка и разборка наружных инвентарных лесов высотой до 16 м: трубчатых для кладки облицовки ИНДЕКС К ПОЗИЦИИ(справочно): 3-2015 Индекс 3 кв-ла 2015 г. II территориальная зона по Забайкальскому краю. Информационный бюллетень «ЧитаСтройИнформ», публикуемого Министерством территориального развития Забайкальского края ОЗП=22,15; ЭМ=5,46; ЗПМ=22,15; МАТ=5,51 НР (24393 руб.): 122%*0.85 от ФОТ СП (12797 руб.): 80%*(0.85*0.8) от ФОТ | 100 м2 вертикальной проекции для наружных лесов | 2,033 (11,3+(12*16)) / 100 | 601.68 | 336.35 | 6.36 |  | 1223 | 684 | 13 |  | 43.4 | 88.23
18 | ТЕР08-07-001-04 Распоряж. Мин.терр.развит.Забайкальского кр. от 07.04.14 №129-р | На каждые последующие 4 м высоты наружных инвентарных лесов добавлять: к расценкам 08-07-001-01, 08-07-001-02 (на высоту 25,200м ПЗ=2,3 (ОЗП=2,3; ЭМ=2,3 к расх.; ЗПМ=2,3; МАТ=2,3 к расх.; ТЗ=2,3; ТЗМ=2,3)) ИНДЕКС К ПОЗИЦИИ(справочно): 3-2015 Индекс 3 кв-ла 2015 г. II территориальная зона по Забайкальскому краю. Информационный бюллетень «ЧитаСтройИнформ», публикуемого Министерством территориального развития Забайкальского края ОЗП=22,15; ЭМ=5,46; ЗПМ=22,15; МАТ=5,51 НР (1975 руб.): 122%*0.85 от ФОТ СП (1036 руб.): 80%*(0.85*0.8) от ФОТ | 100 м2 вертикальной проекции для наружных лесов | 0,48 (12*4) / 100 | 117.65 | 117.65 |  |  | 56 | 56 |  |  | 15.18 | 7.29
19 | ТССЦпг01-01-01-043 Распоряж. Мин.терр.развит.Забайкальского кр. от 07.04.14 №129-р | Погрузочные работы при автомобильных перевозках: мусора строительного с погрузкой экскаваторами емкостью ковша до 0,5 м3 ИНДЕКС К ПОЗИЦИИ(справочно): 3-2015 Индекс 3 кв-ла 2015 г. II территориальная зона по Забайкальскому краю. Информационный бюллетень «ЧитаСтройИнформ», публикуемого Министерством территориального развития Забайкальского края ОЗП=22,15; ЭМ=5,46; ЗПМ=22,15; МАТ=5,51 НР 0%*0.85 от ФОТ СП 0%*0.8 от ФОТ | 1 т груза | 4.5 | 3.74 |  | 3.74 |  | 17 |  | 17
20 | ТССЦпг03-21-01-005 Распоряж. Мин.терр.развит.Забайкальского кр. от 07.04.14 №129-р | Перевозка грузов автомобилями-самосвалами грузоподъемностью 10 т, работающих вне карьера, на расстояние: до 5 км I класс груза ИНДЕКС К ПОЗИЦИИ(справочно): 3-2015 Индекс 3 кв-ла 2015 г. II территориальная зона по Забайкальскому краю. Информационный бюллетень «ЧитаСтройИнформ», публикуемого Министерством территориального развития Забайкальского края ОЗП=22,15; ЭМ=5,46; ЗПМ=22,15; МАТ=5,51 НР 0%*0.85 от ФОТ СП 0%*0.8 от ФОТ | 1 т груза | 4.5 | 6.96 |  | 6.96 |  | 31 |  | 31
Отм. +4,800м
21 | ТЕР46-04-001-04 Распоряж. Мин.терр.развит.Забайкальского кр. от 07.04.14 №129-р | Разборка: кирпичных стен ИНДЕКС К ПОЗИЦИИ(справочно): 3-2015 Индекс 3 кв-ла 2015 г. II территориальная зона по Забайкальскому краю. Информационный бюллетень «ЧитаСтройИнформ», публикуемого Министерством территориального развития Забайкальского края ОЗП=22,15; ЭМ=5,46; ЗПМ=22,15; МАТ=5,51 НР (2589 руб.): 110%*0.85 от ФОТ СП (1318 руб.): 70%*(0.85*0.8) от ФОТ | 1 м3 | 1.44 | 194.62 | 65.51 | 129.11 | 10.47 | 280 | 94 | 186 | 15 | 8.24 | 11.87 | 1.15 | 1.66
22 | ТЕР08-02-001-02 Распоряж. Мин.терр.развит.Забайкальского кр. от 07.04.14 №129-р | Кладка стен кирпичных наружных: простых при высоте этажа свыше 4 м ИНДЕКС К ПОЗИЦИИ(справочно): 3-2015 Индекс 3 кв-ла 2015 г. II территориальная зона по Забайкальскому краю. Информационный бюллетень «ЧитаСтройИнформ», публикуемого Министерством территориального развития Забайкальского края ОЗП=22,15; ЭМ=5,46; ЗПМ=22,15; МАТ=5,51 НР (2297 руб.): 122%*0.85 от ФОТ СП (1205 руб.): 80%*(0.85*0.8) от ФОТ | 1 м3 кладки | 1.44 | 930.41 | 39.24 | 32.77 | 4.28 | 1340 | 57 | 47 | 6 | 5.26 | 7.57 | 0.35 | 0.5
23 | ТЕР08-02-007-01 Распоряж. Мин.терр.развит.Забайкальского кр. от 07.04.14 №129-р | Армирование кладки стен и других конструкций ИНДЕКС К ПОЗИЦИИ(справочно): 3-2015 Индекс 3 кв-ла 2015 г. II территориальная зона по Забайкальскому краю. Информационный бюллетень «ЧитаСтройИнформ», публикуемого Министерством территориального развития Забайкальского края ОЗП=22,15; ЭМ=5,46; ЗПМ=22,15; МАТ=5,51 НР (206 руб.): 122%*0.85 от ФОТ СП (108 руб.): 80%*(0.85*0.8) от ФОТ | 1 т металлических изделий | 0,01245 12,45/1000 | 9734.49 | 454.39 | 49.7 | 2.81 | 121 | 6 | 1 |  | 63.73 | 0.79 | 0.23
24 | ТЕРр53-21-6 Распоряж. Мин.терр.развит.Забайкальского кр. от 07.04.14 №129-р | Ремонт и восстановление герметизации горизонтальных и вертикальных стыков стеновых панелей мастикой: вулканизирующейся тиоколовой или монтажной пеной типа «Makroflex», «Soudal», «NeoFlex», «Chemlux», «Paso» и т.п. ИНДЕКС К ПОЗИЦИИ(справочно): 3-2015 Индекс 3 кв-ла 2015 г. II территориальная зона по Забайкальскому краю. Информационный бюллетень «ЧитаСтройИнформ», публикуемого Министерством территориального развития Забайкальского края ОЗП=22,15; ЭМ=5,46; ЗПМ=22,15; МАТ=5,51 НР (1101 руб.): 86%*0.85 от ФОТ СП (843 руб.): 70%*0.8 от ФОТ | 100 м восстановленной герметизации стыков | 0,15 15 / 100 | 3882.61 | 257.19 | 3625.42 | 131.9 | 582 | 39 | 543 | 20 | 29.36 | 4.4 | 11.46 | 1.72
25 | ТССЦ-101-1921 Распоряж. Мин.терр.развит.Забайкальского кр. от 07.04.14 №129-р | Пена монтажная для герметизации стыков в баллончике емкостью 0,85 л ИНДЕКС К ПОЗИЦИИ(справочно): 3-2015 Индекс 3 кв-ла 2015 г. II территориальная зона по Забайкальскому краю. Информационный бюллетень «ЧитаСтройИнформ», публикуемого Министерством территориального развития Забайкальского края ОЗП=22,15; ЭМ=5,46; ЗПМ=22,15; МАТ=5,51 | шт. | 4 | 72.66 |  |  |  | 291
26 | ТЕР07-05-039-14 Распоряж. Мин.терр.развит.Забайкальского кр. от 07.04.14 №129-р | Штукатурка швов сухой растворной смесью "Пенекрит" 62,20 = 146,49 - 0,2 x 421,44 ИНДЕКС К ПОЗИЦИИ(справочно): 3-2015 Индекс 3 кв-ла 2015 г. II территориальная зона по Забайкальскому краю. Информационный бюллетень «ЧитаСтройИнформ», публикуемого Министерством территориального развития Забайкальского края ОЗП=22,15; ЭМ=5,46; ЗПМ=22,15; МАТ=5,51 НР (408 руб.): 155%*0.85 от ФОТ СП (211 руб.): 100%*(0.85*0.8) от ФОТ | 100 м шва | 0,15 15 / 100 | 62.2 | 62.2 |  |  | 9 | 9 |  |  | 7.37 | 1.11
27 | ТССЦ-402-0196 Распоряж. Мин.терр.развит.Забайкальского кр. от 07.04.14 №129-р | Смесь сухая для гидроизоляции швов, стыков, трещин марка "Пенекрит" (сечение 50х10мм расход 1,2кг/м.п) ИНДЕКС К ПОЗИЦИИ(справочно): 3-2015 Индекс 3 кв-ла 2015 г. II территориальная зона по Забайкальскому краю. Информационный бюллетень «ЧитаСтройИнформ», публикуемого Министерством территориального развития Забайкальского края ОЗП=22,15; ЭМ=5,46; ЗПМ=22,15; МАТ=5,51 | кг | 18 1,2*15 | 67.02 |  |  |  | 1206
28 | ТЕР07-05-039-12 Распоряж. Мин.терр.развит.Забайкальского кр. от 07.04.14 №129-р | Устройство герметизации швов: смесью "Пенетрон" 646,71 = 670,47 - 0,07 x 339,36 ИНДЕКС К ПОЗИЦИИ(справочно): 3-2015 Индекс 3 кв-ла 2015 г. II территориальная зона по Забайкальскому краю. Информационный бюллетень «ЧитаСтройИнформ», публикуемого Министерством территориального развития Забайкальского края ОЗП=22,15; ЭМ=5,46; ЗПМ=22,15; МАТ=5,51 НР (1021 руб.): 155%*0.85 от ФОТ СП (527 руб.): 100%*(0.85*0.8) от ФОТ | 100 м шва | 0,15 15 / 100 | 646.71 | 154.39 | 492.32 |  | 97 | 23 | 74 |  | 18.1 | 2.72
29 | ТССЦ-402-0195 Распоряж. Мин.терр.развит.Забайкальского кр. от 07.04.14 №129-р | Смесь сухая гидроизоляционная проникающая капиллярная марка "Пенетрон" (расход 0,5кг/м2) ИНДЕКС К ПОЗИЦИИ(справочно): 3-2015 Индекс 3 кв-ла 2015 г. II территориальная зона по Забайкальскому краю. Информационный бюллетень «ЧитаСтройИнформ», публикуемого Министерством территориального развития Забайкальского края ОЗП=22,15; ЭМ=5,46; ЗПМ=22,15; МАТ=5,51 | кг | 0,375 0,75*0,5 | 74.21 |  |  |  | 28
30 | ТЕР08-07-001-01 Распоряж. Мин.терр.развит.Забайкальского кр. от 07.04.14 №129-р | Установка и разборка наружных инвентарных лесов высотой до 16 м: трубчатых для кладки облицовки ИНДЕКС К ПОЗИЦИИ(справочно): 3-2015 Индекс 3 кв-ла 2015 г. II территориальная зона по Забайкальскому краю. Информационный бюллетень «ЧитаСтройИнформ», публикуемого Министерством территориального развития Забайкальского края ОЗП=22,15; ЭМ=5,46; ЗПМ=22,15; МАТ=5,51 НР (3469 руб.): 122%*0.85 от ФОТ СП (1820 руб.): 80%*(0.85*0.8) от ФОТ | 100 м2 вертикальной проекции для наружных лесов | 0,288 (14,4+14,4) / 100 | 601.68 | 336.35 | 6.36 |  | 173 | 97 | 2 |  | 43.4 | 12.5
31 | ТССЦпг01-01-01-043 Распоряж. Мин.терр.развит.Забайкальского кр. от 07.04.14 №129-р | Погрузочные работы при автомобильных перевозках: мусора строительного с погрузкой экскаваторами емкостью ковша до 0,5 м3 ИНДЕКС К ПОЗИЦИИ(справочно): 3-2015 Индекс 3 кв-ла 2015 г. II территориальная зона по Забайкальскому краю. Информационный бюллетень «ЧитаСтройИнформ», публикуемого Министерством территориального развития Забайкальского края ОЗП=22,15; ЭМ=5,46; ЗПМ=22,15; МАТ=5,51 НР 0%*0.85 от ФОТ СП 0%*0.8 от ФОТ | 1 т груза | 0.66 | 3.74 |  | 3.74 |  | 2 |  | 2
32 | ТССЦпг03-21-01-005 Распоряж. Мин.терр.развит.Забайкальского кр. от 07.04.14 №129-р | Перевозка грузов автомобилями-самосвалами грузоподъемностью 10 т, работающих вне карьера, на расстояние: до 5 км I класс груза ИНДЕКС К ПОЗИЦИИ(справочно): 3-2015 Индекс 3 кв-ла 2015 г. II территориальная зона по Забайкальскому краю. Информационный бюллетень «ЧитаСтройИнформ», публикуемого Министерством территориального развития Забайкальского края ОЗП=22,15; ЭМ=5,46; ЗПМ=22,15; МАТ=5,51 НР 0%*0.85 от ФОТ СП 0%*0.8 от ФОТ | 1 т груза | 0.66 | 6.96 |  | 6.96 |  | 5 |  | 5
Итого прямые затраты по смете в ценах 2001г. | [8 empty] | 41185 | 3003 | 6041 | 334 |  | 376.74 |  | 30.71
Итого прямые затраты по смете с учетом коэффициентов к итогам | [8 empty] | 44647 | 4315 | 8191 | 462 |  | 541.12 |  | 41.57
Итого прямые затраты по смете с учетом индексов, в текущих ценах (Индекс 3 кв-ла 2015 г. II территориальная зона по Забайкальскому краю. Информационный бюллетень «ЧитаСтройИнформ», публикуемого Министерством территориального развития Забайкальского края ОЗП=22,15; ЭМ=5,46; ЗПМ=22,15; МАТ=5,51) | [8 empty] | 317399 | 95579 | 44724 | 10233 |  | 541.12 |  | 41.57
Накладные расходы | [8 empty] | 98659
Сметная прибыль | [8 empty] | 56722
Итоги по смете:
Итого | [8 empty] | 472780 |  |  |  |  | 541.12 |  | 41.57
В том числе:
Материалы | [8 empty] | 177096
Машины и механизмы | [8 empty] | 44724
ФОТ | [8 empty] | 105812
Накладные расходы | [8 empty] | 98659
Сметная прибыль | [8 empty] | 56722
НДС 18% | [8 empty] | 85100.4
ВСЕГО по смете | [8 empty] | 557880.4 |  |  |  |  | 541.12 |  | 41.57