## Локальная смета
УТВЕРЖДАЮ:
И.о. директора ДАПФ
[12 empty] | _________________ |  | В.В. Смыков
"____" ______________201_ г.
ЖКО
(наименование стройки)
ЛОКАЛЬНЫЙ СМЕТНЫЙ РАСЧЕТ № 477-13
(локальная смета)
|  | на | Общественно-торговый центр 5мкр. Магазин №18. Капитальный ремонт конструкций этажа.
(наименование работ и затрат, наименование объекта)
Основание: 5329-АС: дефектная ведомость
|  |  | Сметная стоимость строительных работ _______________________________________________________________________________________________ | [5 empty] | ___________________________2228,185 |  | тыс. руб.
|  |  | Средства на оплату труда _______________________________________________________________________________________________ | [5 empty] | ___________________________405,098 |  | тыс. руб.
|  |  | Сметная трудоемкость _______________________________________________________________________________________________ | [5 empty] | _______________________________________________________________________________________________2927,34 |  | чел.час
Составлен(а) в текущих (прогнозных) ценах по состоянию на 4 кв. 2012 г.
№ пп | Обоснование | Наименование | Ед. изм. | Кол. | Стоимость единицы, руб. |  |  |  | Общая стоимость, руб. |  |  |  | Т/з осн. раб.на ед. | Т/з осн. раб. Всего | Т/з мех. на ед. | Т/з мех. Всего
[5 empty] | Всего | В том числе |  |  | Всего | В том числе
[6 empty] | Осн.З/п | Эк.Маш | З/пМех |  | Осн.З/п | Эк.Маш | З/пМех
1 | 2 | 3 | 4 | 5 | 6 | 7 | 8 | 9 | 10 | 11 | 12 | 13 | 14 | 15 | 16 | 17
Раздел 1. По дефектной ведомости
1 | ТЕРр53-02-01 | Разборка кладки стен из: кирпича ИНДЕКС К ПОЗИЦИИ(справочно): 01 ЧСИ 4 кв. 2012 г. ОЗП=16,16; ЭМ=4,12; ЗПМ=16,16; МАТ=5,34 НР (38351 руб.): 86%*0,85 от ФОТ (52536 руб.) СП (29420 руб.): 70%*0,8 от ФОТ (52536 руб.) | 10м3 | 2.0154 | 3450.41 | 1462.67 | 1987.74 | 150.38 | 6954 | 2948 | 4006 | 303 | 212.41 | 428.09 | 15.35 | 30.94
2 | ТЕР08-02-002-03 | Кладка перегородок из кирпича керамического одинарного М100 армированных толщиной в 1/2 кирпича при высоте этажа до 4 м ИНДЕКС К ПОЗИЦИИ(справочно): 01 ЧСИ 4 кв. 2012 г. ОЗП=16,16; ЭМ=4,12; ЗПМ=16,16; МАТ=5,34 НР (88850 руб.): 122%*(0.9*0.85) от ФОТ (95538 руб.) СП (51591 руб.): 80%*(0.85*0.8) от ФОТ (95538 руб.) | 100м2 | 4.356 | 12893.93 | 1305.2 | 390.41 | 52.16 | 56166 | 5685 | 1701 | 227 | 170.17 | 741.26 | 4.22 | 18.38
3 | ТЕРр61-01-09 | Сплошное выравнивание штукатурки внутри здания сухой растворной смесью толщиной до 30 мм. стен КОЭФ. К ПОЗИЦИИ: на количество слоёв ПЗ=3 (ОЗП=3; ЭМ=3 к расх.; ЗПМ=3; МАТ=3 к расх.; ТЗ=3; ТЗМ=3) ИНДЕКС К ПОЗИЦИИ(справочно): 01 ЧСИ 4 кв. 2012 г. ОЗП=16,16; ЭМ=4,12; ЗПМ=16,16; МАТ=5,34 НР (131918 руб.): 79%*0,85 от ФОТ (196893 руб.) СП (78757 руб.): 50%*0,8 от ФОТ (196893 руб.) | 100м2 | 6.092 | 3157.97 | 1941.6 | 133.02 | 58.38 | 19238 | 11828 | 810 | 356 | 221.4 | 1348.77 | 1.38 | 8.41
4 | Каталог ЧСИ 4/2011 п. 697 | Поправка на марку материала. ДОБАВИТЬ: Смесь сухая строительная КОЭФ. К ПОЗИЦИИ: МАТ=(13,051/5,0)*1,09 ИНДЕКС К ПОЗИЦИИ(справочно): 01 ЧСИ 4 кв. 2012 г. ОЗП=16,16; ЭМ=4,12; ЗПМ=16,16; МАТ=5,34 | кг. | 32896.8 | 2.85 |  |  |  | 93756
5 | ТЕРр61-01-09 | Сплошное выравнивание штукатурки внутри здания сухой растворной смесью толщиной до 20 мм. стен КОЭФ. К ПОЗИЦИИ: на количество слоёв ПЗ=2 (ОЗП=2; ЭМ=2 к расх.; ЗПМ=2; МАТ=2 к расх.; ТЗ=2; ТЗМ=2) ИНДЕКС К ПОЗИЦИИ(справочно): 01 ЧСИ 4 кв. 2012 г. ОЗП=16,16; ЭМ=4,12; ЗПМ=16,16; МАТ=5,34 НР (37819 руб.): 79%*0,85 от ФОТ (56447 руб.) СП (22579 руб.): 50%*0,8 от ФОТ (56447 руб.) | 100м2 | 2.62 | 2105.31 | 1294.4 | 88.68 | 38.92 | 5516 | 3391 | 232 | 102 | 147.6 | 386.71 | 0.92 | 2.41
6 | Каталог ЧСИ 4/2011 п. 697 | Поправка на марку материала. ДОБАВИТЬ: Смесь сухая строительная КОЭФ. К ПОЗИЦИИ: МАТ=(13,051/5,0)*1,09 ИНДЕКС К ПОЗИЦИИ(справочно): 01 ЧСИ 4 кв. 2012 г. ОЗП=16,16; ЭМ=4,12; ЗПМ=16,16; МАТ=5,34 | кг. | 9432 | 2.85 |  |  |  | 26881
Итого прямые затраты по разделу в ценах 2001г. | [8 empty] | 208511 | 23852 | 6749 | 988 |  | 2904.83 |  | 60.14
Итого прямые затраты по разделу с учетом индексов, в текущих ценах | [8 empty] | 1363295 | 385449 | 27806 | 15965 |  | 2904.83 |  | 60.14
Накладные расходы | [8 empty] | 296939
Сметная прибыль | [8 empty] | 182347
Итоги по разделу 1 По дефектной ведомости :
Стены (ремонтно-строительные) | [8 empty] | 131916 |  |  |  |  | 428.09 |  | 30.94
Конструкции из кирпича и блоков | [8 empty] | 499804 |  |  |  |  | 741.26 |  | 18.38
Штукатурные работы (ремонтно-строительные) | [8 empty] | 566659 |  |  |  |  | 1735.48 |  | 10.82
Материалы | [8 empty] | 644202
Итого | [8 empty] | 1842581 |  |  |  |  | 2904.83 |  | 60.14
В том числе:
Материалы | [8 empty] | 950040
Машины и механизмы | [8 empty] | 27806
ФОТ | [8 empty] | 401414
Накладные расходы | [8 empty] | 296939
Сметная прибыль | [8 empty] | 182347
Итого по разделу 1 По дефектной ведомости | [8 empty] | 1842581 |  |  |  |  | 2904.83 |  | 60.14
Раздел 2. Перемычки (по проекту)
7 | ТЕР07-05-007-10 | Укладка перемычек 2ПБ 13-1-22 шт; 2ПБ 16-2-1 шт.; 2ПБ 19-3-1 шт. ИНДЕКС К ПОЗИЦИИ(справочно): 01 ЧСИ 4 кв. 2012 г. ОЗП=16,16; ЭМ=4,12; ЗПМ=16,16; МАТ=5,34 НР (1172 руб.): 155%*0,9*0,85 от ФОТ (985 руб.) СП (670 руб.): 100%*0,85*0,8 от ФОТ (985 руб.) | 100шт. | 0.24 | 1086.41 | 138.41 | 843.8 | 115.23 | 261 | 33 | 203 | 28 | 17.61 | 4.23 | 9.08 | 2.18
8 | СЦМ-442-5001 | Перемычки железобетонные 2ПБ 13-1 ИНДЕКС К ПОЗИЦИИ(справочно): 01 ЧСИ 4 кв. 2012 г. ОЗП=16,16; ЭМ=4,12; ЗПМ=16,16; МАТ=5,34 | м3 | 0.484 | 3805.17 |  |  |  | 1842
9 | СЦМ-442-5001 | Перемычки железобетонные 2ПБ 16-2 ИНДЕКС К ПОЗИЦИИ(справочно): 01 ЧСИ 4 кв. 2012 г. ОЗП=16,16; ЭМ=4,12; ЗПМ=16,16; МАТ=5,34 | м3 | 0.026 | 3805.17 |  |  |  | 99
10 | СЦМ-442-5001 | Перемычки железобетонные 2ПБ 19-3 ИНДЕКС К ПОЗИЦИИ(справочно): 01 ЧСИ 4 кв. 2012 г. ОЗП=16,16; ЭМ=4,12; ЗПМ=16,16; МАТ=5,34 | м3 | 0.033 | 3805.17 |  |  |  | 126
11 | ТЕР07-01-044-03 | Установка стальных перемычек из швеллера составного сечения №14 длиной 1,5-10 шт. м и 1,2-2 шт. ИНДЕКС К ПОЗИЦИИ(справочно): 01 ЧСИ 4 кв. 2012 г. ОЗП=16,16; ЭМ=4,12; ЗПМ=16,16; МАТ=5,34 НР (2672 руб.): 130%*0,9*0,85 от ФОТ (2699 руб.) СП (1565 руб.): 85%*0,85*0,8 от ФОТ (2699 руб.) | т | 0.42804 | 11123.09 | 391.13 | 269.24 |  | 4761 | 167 | 115 |  | 42.7 | 18.28 | 1.03 | 0.44
Итого прямые затраты по разделу в ценах 2001г. | [8 empty] | 7089 | 200 | 318 | 28 |  | 22.51 |  | 2.62
Итого прямые затраты по разделу с учетом индексов, в текущих ценах | [8 empty] | 39632 | 3232 | 1310 | 452 |  | 22.51 |  | 2.62
Накладные расходы | [8 empty] | 3844
Сметная прибыль | [8 empty] | 2235
Итоги по разделу 2 Перемычки (по проекту) :
Бетонные и железобетонные сборные конструкции в жилищно-гражданском строительстве | [8 empty] | 3345 |  |  |  |  | 4.23 |  | 2.18
Материалы для строительных работ | [8 empty] | 11038
Бетонные и железобетонные сборные конструкции в промышленном строительстве | [8 empty] | 31328 |  |  |  |  | 18.28 |  | 0.44
Итого | [8 empty] | 45711 |  |  |  |  | 22.51 |  | 2.62
В том числе:
Материалы | [8 empty] | 35090
Машины и механизмы | [8 empty] | 1310
ФОТ | [8 empty] | 3684
Накладные расходы | [8 empty] | 3844
Сметная прибыль | [8 empty] | 2235
Итого по разделу 2 Перемычки (по проекту) | [8 empty] | 45711 |  |  |  |  | 22.51 |  | 2.62
ИТОГИ ПО СМЕТЕ:
Итого прямые затраты по смете в ценах 2001г. | [8 empty] | 215600 | 24052 | 7067 | 1016 |  | 2927.34 |  | 62.76
Итого прямые затраты по смете с учетом индексов, в текущих ценах | [8 empty] | 1402927 | 388681 | 29116 | 16417 |  | 2927.34 |  | 62.76
Накладные расходы | [8 empty] | 300783
В том числе, справочно:
67% = 79%*0,85 ФОТ (от 253340) (Поз. 3, 5) | [8 empty] | 169738
73% = 86%*0,85 ФОТ (от 52536) (Поз. 1) | [8 empty] | 38351
93% = 122%*(0.9*0.85) ФОТ (от 95538) (Поз. 2) | [8 empty] | 88850
99% = 130%*0,9*0,85 ФОТ (от 2699) (Поз. 11) | [8 empty] | 2672
119% = 155%*0,9*0,85 ФОТ (от 985) (Поз. 7) | [8 empty] | 1172
Сметная прибыль | [8 empty] | 184582
В том числе, справочно:
40% = 50%*0,8 ФОТ (от 253340) (Поз. 3, 5) | [8 empty] | 101336
56% = 70%*0,8 ФОТ (от 52536) (Поз. 1) | [8 empty] | 29420
54% = 80%*(0.85*0.8) ФОТ (от 95538) (Поз. 2) | [8 empty] | 51591
58% = 85%*0,85*0,8 ФОТ (от 2699) (Поз. 11) | [8 empty] | 1565
68% = 100%*0,85*0,8 ФОТ (от 985) (Поз. 7) | [8 empty] | 670
Итоги по смете:
Стены (ремонтно-строительные) | [8 empty] | 131916 |  |  |  |  | 428.09 |  | 30.94
Конструкции из кирпича и блоков | [8 empty] | 499804 |  |  |  |  | 741.26 |  | 18.38
Штукатурные работы (ремонтно-строительные) | [8 empty] | 566659 |  |  |  |  | 1735.48 |  | 10.82
Материалы | [8 empty] | 644202
Бетонные и железобетонные сборные конструкции в жилищно-гражданском строительстве | [8 empty] | 3345 |  |  |  |  | 4.23 |  | 2.18
Материалы для строительных работ | [8 empty] | 11038
Бетонные и железобетонные сборные конструкции в промышленном строительстве | [8 empty] | 31328 |  |  |  |  | 18.28 |  | 0.44
Итого | [8 empty] | 1888292 |  |  |  |  | 2927.34 |  | 62.76
В том числе:
Материалы | [8 empty] | 985130
Машины и механизмы | [8 empty] | 29116
ФОТ | [8 empty] | 405098
Накладные расходы | [8 empty] | 300783
Сметная прибыль | [8 empty] | 184582
НДС 18% | [8 empty] | 339892.56
ВСЕГО по смете | [8 empty] | 2228184.56 |  |  |  |  | 2927.34 |  | 62.76
Вед. инженер по проектно-сметной работе ДАПФ ОАО "ППГХО"______________________________Зыкова Е.А.
Главный специалист отдела по ремонту ЗиС ДАПФ ОАО "ППГХО"
Соловьева Л.С.