## Локальная смета
СОГЛАСОВАНО: |  |  |  | ФГУП "Комбинат "Электрохимприбор" | [7 empty] | УТВЕРЖДАЮ:
[6 empty] | (наименование стройки) | [5 empty] | Зам. генерального директора
Е.В.Гордеев
_________________ | [11 empty] | _________________
" _____ " ________________ 2012 г. | [11 empty] | "______ " __________2012 г.
ЛОКАЛЬНЫЙ СМЕТНЫЙ РАСЧЕТ № 24544
(локальная смета)
|  | на | систему автоматической пожарной сигнализации и СОУЭ. База РЭБ. Строение 4. (инв.№ ________________)
(наименование работ и затрат, наименование объекта)
|  |  | Основание: проект №23937-11-СС "И" | [9 empty] | Справочно, в тыс.руб. :
|  |  | Сметная стоимость _______________________________________________________________________________________________ | [5 empty] | ___________________________137,155 |  | тыс. руб. |  | ИТОГО: |  | 586.8244
|  |  | строительных работ _______________________________________________________________________________________________ | [5 empty] | _______________________________________________________________________________________________0,042 |  | тыс. руб. |  | с К=4,42 |  | 0.18564
|  |  | монтажных работ _______________________________________________________________________________________________ | [5 empty] | _______________________________________________________________________________________________34,356 |  | тыс. руб. |  | с К=4,42 |  | 151.8535
|  |  | прочих (ПНР "в холостую") _______________________________________________________________________________________________ | [5 empty] | _______________________________________________________________________________________________2,276 |  | тыс. руб. |  | с К=6,05 |  | 13.7698
|  |  | оборудования _______________________________________________________________________________________________ | [5 empty] | _______________________________________________________________________________________________100,481 |  | тыс. руб. |  | с К=4,19 |  | 421.0154
|  |  | Средства на оплату труда _______________________________________________________________________________________________ | [5 empty] | ___________________________6,549 |  | тыс. руб.
|  |  | Сметная трудоемкость _______________________________________________________________________________________________ | [5 empty] | _______________________________________________________________________________________________415,8 |  | чел.час
Составлен(а) в базовых ценах 2001г. в редакции 2009г.
№ пп | Обоснова-ние | Наименование | Ед. изм. | Кол. | Стоимость единицы, руб. |  |  |  | Общая стоимость, руб. |  |  |  |  | Т/з осн. раб.на ед. | Т/з осн. раб. Всего | Общая масса обору-дования, т
[5 empty] | Всего | В том числе |  |  | Обору-дование | Всего | В том числе
[6 empty] | Осн.З/п | Эк.Маш | З/пМех |  |  | Осн.З/п | Эк.Маш | З/пМех
1 | 2 | 3 | 4 | 5 | 6 | 7 | 8 | 9 | 10 | 11 | 12 | 13 | 14 | 15 | 16 | 17
Раздел 1. Монтажные работы
1 | ТЕРм10-08-001-13 | Монтаж: ППК С2000-4 | 1 шт. | 1 | 64.92 | 57.52 | 0.37 |  |  | 65 | 58 |  |  | 4 | 4
2 | ТЕРм10-08-002-02 | Извещатель ПС автоматический дымовой, фотоэлектрический, радиоизотопный, световой в нормальном исполнении ИП212-90 | 1 шт. | 6 | 28.38 | 22.76 | 0.46 |  |  | 170 | 137 | 3 |  | 1.68 | 10.08
3 | ТЕРм10-08-001-13 | Монтаж: пульт контроля и управления С2000М | 1 шт. | 1 | 64.92 | 57.52 | 0.37 |  |  | 65 | 58 |  |  | 4 | 4
4 | ТЕРм10-02-016-06 | Отдельно устанавливаемый преобразователь или блок питания | 1 шт. | 2 | 256.7 | 157.76 | 33.83 | 6.87 |  | 513 | 316 | 68 | 14 | 10.1 | 20.2
5 | ТЕРм10-08-001-13 | Монтаж: релейный блок С2000-СП1 | 1 шт. | 1 | 64.92 | 57.52 | 0.37 |  |  | 65 | 58 |  |  | 4 | 4
6 | ТЕРм10-08-001-13 | Монтаж: преобразователь интерфейсов С2000-ПИ | 1 шт. | 1 | 64.92 | 57.52 | 0.37 |  |  | 65 | 58 |  |  | 4 | 4
7 | ТЕРм10-08-003-07 | Монтаж извещателей пламени "Аметист" | 1 компл. | 15 | 104.48 | 87.8 | 1 |  |  | 1567 | 1317 | 15 |  | 6.48 | 97.2
8 | ТЕРм10-04-066-05 | Извещатель пожарный ручной | 1 шт. | 2 | 13.89 | 12.78 |  |  |  | 28 | 26 |  |  | 1 | 2
9 | ТЕРм10-04-066-06 | Монтаж оповещателя светового "Молния-12" | 1 шт. | 2 | 98.76 | 74.88 |  |  |  | 198 | 150 |  |  | 6 | 12
10 | ТЕРм10-04-066-05 | Монтаж оповещателя звукового "Маяк-12-3М" | 1 шт. | 2 | 13.89 | 12.78 |  |  |  | 28 | 26 |  |  | 1 | 2
11 | ТЕРм10-04-066-06 | Монтаж оповещателя свето-звукового "Маяк-12К" | 1 шт. | 1 | 98.76 | 74.88 |  |  |  | 99 | 75 |  |  | 6 | 6
12 | ТЕРм10-01-039-06 | Монтаж: выносное шлейфовое контрольное устройство УШК-01 (ВУОС) | 1 шт. | 1 | 24.5 | 24.02 |  |  |  | 25 | 24 |  |  | 2 | 2
13 | ТЕРм08-03-526-01 | Автомат одно-, двух-, трехполюсный, устанавливаемый на конструкции на стене или колонне, на ток до 25 А | 1 шт. | 1 | 174.77 | 20.9 | 1.28 |  |  | 175 | 21 | 1 |  | 1.56 | 1.56
14 | ТЕРм08-02-413-01 | Провод, количество проводов в резинобитумной трубке до 2, сечение провода до 6 мм2 | 100 м трубок | 2.7 | 1497.34 | 267.65 | 64.3 | 4 |  | 4043 | 723 | 174 | 11 | 20.2 | 54.54
15 | ТЕРм10-08-019-01 | Коробка ответвительная на стене | 1 шт. | 3 | 7.32 | 6.88 |  |  |  | 22 | 21 |  |  | 0.5 | 1.5
16 | ТЕРм08-02-149-01 | Кабель до 35 кВ, подвешиваемый на тросе, масса 1 м кабеля до 1 кг | 100 м кабеля | 0.39 | 4535.61 | 231.71 | 2581.44 | 295.76 |  | 1769 | 90 | 1007 | 115 | 17.1 | 6.67
17 | ТЕРм08-02-146-01 | Кабель до 35 кВ с креплением накладными скобами, масса 1 м кабеля до 0,5 кг | 100 м кабеля | 1.2 | 2828.73 | 199.19 | 1292.95 | 147.72 |  | 3394 | 239 | 1552 | 177 | 14.7 | 17.64
18 | ТЕРм11-03-001-01 | Монтаж: резисторы, диоды | 1 шт. | 19 | 8.41 | 7.26 |  |  |  | 160 | 138 |  |  | 0.52 | 9.88
19 | ТЕР08-07-002-01 | Установка и разборка внутренних трубчатых инвентарных лесов при высоте помещений до 6 м КОЭФ. К ПОЗИЦИИ: МАТ=0 к расх. | 100 м2 горизонтальной проекции | 0.012 | 873.98 | 854.33 | 19.65 |  |  | 10 | 10 |  |  | 70.2 | 0.84
20 | ТЕР08-07-002-02 | Установка и разборка внутренних трубчатых инвентарных лесов на каждые последующие 4 м высоты помещений добавлять к расценке 08-07-002-01 КОЭФ. К ПОЗИЦИИ: Новый коэффициент ПЗ=0,45 | 100 м2 горизонтальной проекции | 0.012 | 278.14 | 272.74 | 5.4 |  |  | 3 | 3 |  |  | 22.41 | 0.27
Раздел 2. Оборудование и материалы, неучтенные в стоимости монтажных работ
21 | Цена поставщика | ППК "С2000-4" (Ц:2101руб :1,18:4,19) | шт | 1 |  |  |  |  | 365 | 365
22 | Цена поставщика | Дымовой извещатель "ИП-212-90" (Ц:250руб :1,18:4,42х1,02) | шт | 8 | 48.89 |  |  |  |  | 391
23 | Цена поставщика | ИБП "СКАТ-1200" (Ц:3524руб:1,18:4,19) | шт | 1 |  |  |  |  | 713 | 713
24 | Цена поставщика | АКБ 12В 17.0А/ч (Ц:1700,60руб :1,18:4,04х1,02) | шт | 1 | 332.46 |  |  |  |  | 332
25 | Цена поставщика | Источник питания СКАТ1200У2" (Ц:9574руб : 1,18 : 4,19) | шт | 1 |  |  |  |  | 1936 | 1936
26 | Цена поставщика | АКБ 12в 26,0 А/ч (Ц:2860руб:1,18: 4,42х1,02) | шт | 1 | 473.47 |  |  |  |  | 473
27 | Цена поставщика | Пульт контроля и управления ПКУ "С2000М" (Ц:6504,30руб :1,18:4,19) | шт | 1 |  |  |  |  | 1316 | 1316
28 | Цена поставщика | Релейный блок "С2000-СП1" (Ц:1700,60руб:4,19) | шт | 1 |  |  |  |  | 344 | 344
29 | Цена поставщика | Преобразователь интерфейса "С2000-ПИ" (Ц:3143,80руб :1,18:4,19) | шт | 1 |  |  |  |  | 636 | 636
30 | Цена поставщика | Извещатель пламени "ИП-329-5" АМЕТИСТ (17620руб:1,18:4,19) | шт | 17 |  |  |  |  | 71489 | 71489
31 | Цена поставщика | Извещатель пожарный ручной "ИПР-3СУ" (Ц:171,93руб.:1,18:4,42х1,02) | шт | 3 | 33.62 |  |  |  |  | 101
32 | Цена поставщика | Транспарант световой (табло "ВЫХОД") Молния-12 (Ц:126,70руб:1,18:4,42х1,02) | 1 шт. | 2 | 24.78 |  |  |  |  | 50
33 | Цена поставщика | Звуковой оповещатель "Маяк-12-3М" (Ц:150руб :1,18:4,42х1,02) | шт | 2 | 29.34 |  |  |  |  | 59
34 | Цена поставщика | Оповещатель уличный "Маяк-12К" (Ц:297,50руб :1,18:4,42х1,02) | шт | 1 | 50.36 |  |  |  |  | 50
35 | Цена поставщика | Выносное устройство ВУОС (Ц:110руб.:1,18:4,42х1,02) | шт | 3 | 21.51 |  |  |  |  | 65
36 | ТСЦ-509-0323 | Выключатели автоматические | шт. | 1 | 33.29 |  |  |  |  | 33
37 | Цена поставщика | Гофрированная труба из ПВХ диам.16 мм DKC (Цена:9,41руб :1,18:4,42х1,02) | м | 210 | 1.84 |  |  |  |  | 386
38 | Цена поставщика | Гофрированная труба из ПВХ диам.32 мм DKC (Цена:11,14руб :1,18:4,42х1,02) | м | 60 | 2.18 |  |  |  |  | 131
39 | Цена поставщика | Коробка ответвительная DKC 53800R (Цена:80,02руб :1,18:4,42х1,02) | шт | 4 | 15.65 |  |  |  |  | 63
40 | Цена поставщика | Кабель КПСЭнг(А)-FRLS 1х2х1,5 (Ц:71050руб :1,18:4,42х1,02) | 1000 м | 0.53 | 13895.05 |  |  |  |  | 7364
41 | ТСЦ5-500-9001-691 | Кабели силовые на напряжение 660 В с медными жилами, в изоляции из ПВХ пластиката, оболочкой из ПВХ пластиката пониженной горючести марки ВВГнг сеч. 2х1.5 мм2 | 1000м | 0.001 | 5479.6 |  |  |  |  | 5
42 | ТСЦ5-500-9001-700 | Кабели силовые на напряжение 660 В с медными жилами, в изоляции из ПВХ пластиката, оболочкой из ПВХ пластиката пониженной горючести марки ВВГнг сеч. 3х1.5 мм2 | 1000м | 0.005 | 7817.7 |  |  |  |  | 39
43 | Цена поставщика | Кабель UTP Cаt 5 КС 2х2х0,51 (Цена:9271руб:1,18:4,42х1,02) | 1000м | 0.173 | 1813.1 |  |  |  |  | 314
44 | ТСЦ-509-0584 | Резисторы | шт. | 22 | 1.19 |  |  |  |  | 26
45 | Цена поставщика | Складная вышка-тура (алюминий) Арт.№920058 рабочая высота 7,8м, помост 2х0,6м "ProTecxs" (Цена:96900руб:1,18:4,19) | шт | 1 |  |  |  |  | 19599 | 19599
46 | Цена поставщика | Балластный грузик 10 кг к передвижным подмостям Арт.№ 704306 (Цена:1450руб:1,18:4,42х1,02) | шт | 4 | 283.57 |  |  |  |  | 1134
47 | Цена поставщика | Крепление балласта Арт.№ 704191 (Цена:2000руб:1,18:4,42х1,02) | шт | 1 | 391.13 |  |  |  |  | 391
Раздел 3. Пусконаладочные работы (в холостую 80%)
Пусконаладочные работы пожарной сигнализации и СОУЭ
48 | ТЕРп01-10-001-01 | Сбор и реализация сигналов информации устройств защиты, автоматики электрических и технологических режимов КОЭФ. К ПОЗИЦИИ: 0.10 При выполнении пусконаладочных работ на высоте от 2 до 8м ОЗП=1,1; ТЗ=1,1 | 1 сигнал | 22 | 27.19 | 27.19 |  |  |  | 598 | 598 |  |  | 1.65 | 36.3
49 | ТЕРп01-10-010-01 | Схема контроля изоляции электрической сети с помощью электроизмерительных приборов | 1 схема | 2 | 95.38 | 95.38 |  |  |  | 191 | 191 |  |  | 6 | 12
Пусконаладочные работы автоматического отключения вентиляции при пожаре
50 | ТЕРп01-09-010-04 | Функциональная группа управления релейно-контакторная с общим числом внешних блокировочных связей до 20 | 1 шт. | 1 | 367.07 | 367.07 |  |  |  | 367 | 367 |  |  | 22 | 22
Итого прямые затраты по смете в ценах 2001г. | [9 empty] | 121425 | 4704 | 2820 | 317 |  | 330.68
Итого прямые затраты по смете с учетом коэффициентов к итогам | [9 empty] | 127911 | 6102 | 3825 | 447 |  | 415.8
В том числе, справочно:
Районный к-т 4,3% (Поз. 19-20, 1-7, 12, 15, 18, 8-11, 13-14, 16-17, 48-50) | [9 empty] | 217 | 202 | 14 | 14
Транспортные расходы на оборудование - согласно п.4.60 из МДС 81-35.2004 ПЗ=1,03 (ОЗП=1,03; ЭМ=1,03; МАТ=1,03) (Поз. 21, 23, 25, 27-30, 45) | [9 empty] | 2892
Заготовительно-складские расходы на оборудование - согласно п.4.64 из МДС 81-35.2004 ПЗ=1,012 (ОЗП=1,012; ЭМ=1,012; МАТ=1,012) (Поз. 21, 23, 25, 27-30, 45) | [9 empty] | 1191
2. Производство монтажных работ в существующих зданиях и сооружениях в стесненных условиях ОЗП=1,35; ЭМ=1,35; ЗПМ=1,35; ТЗ=1,35; ТЗМ=1,35 (Поз. 1-7, 12, 15, 18, 8-11, 13-14, 16-17) | [9 empty] | 2282 | 1290 | 992 | 116 |  | 90.7445
3. ПНР на действующих предприятиях в зданиях при наличии в зоне производства работ загромождающих помещения предметов ОЗП=1,15; ТЗ=1,15 (Поз. 48-50) | [9 empty] | 181 | 181 |  |  |  | 10.545
Пусконаладочные работы (в холостую 80%) ПЗ=0,8 (ОЗП=0,8; ЭМ=0,8; ЗПМ=0,8; МАТ=0,8; ТЗ=0,8; ТЗМ=0,8) (Поз. 48-50) | [9 empty] | -277 | -277 |  |  |  | -16.17
Накладные расходы | [9 empty] | 5417
Сметная прибыль | [9 empty] | 3827
Итоги по смете:
Итого Строительные работы | [9 empty] | 42 |  |  |  |  | 1.11
Итого Монтажные работы | [9 empty] | 34356 |  |  |  |  | 350.01
Итого Оборудование | [9 empty] | 100481
Итого Прочие затраты | [9 empty] | 2276 |  |  |  |  | 64.68
Итого | [9 empty] | 137155 |  |  |  |  | 415.8
В том числе:
Материалы | [9 empty] | 17503
Машины и механизмы | [9 empty] | 3825
ФОТ | [9 empty] | 6549
Оборудование | [9 empty] | 100481
Накладные расходы | [9 empty] | 5417
Сметная прибыль | [9 empty] | 3827
ВСЕГО по смете | [9 empty] | 137155 |  |  |  |  | 415.8
| Начальник отд. 078 _________________________ Т.М.Ковязина | [6 empty] | Составил инженер-сметчик __________________ В.В.Воронкова
18.08.12 г.