## Локальная смета
СОГЛАСОВАНО: | [8 empty] | УТВЕРЖДАЮ:
_______________ | [8 empty] | __________________
" _____ " ________________ 2012 г. | [8 empty] | "______ " _______________2012 г.
(наименование стройки)
ЛОКАЛЬНЫЙ СМЕТНЫЙ РАСЧЕТ №ОВ
(локальная смета)
на | вентиляцию. Демонтаж.
(наименование работ и затрат, наименование объекта)
Основание:
| Сметная стоимость строительных работ _______________________________________________________________________________________________ |  | ___________________________12.999 |  | тыс. руб.
| Средства на оплату труда _______________________________________________________________________________________________ |  | ___________________________4.867 |  | тыс. руб.
| Сметная трудоемкость _______________________________________________________________________________________________ |  | _______________________________________________________________________________________________386.15 |  | чел.час
Составлен(а) в базисных ценах по состоянию на 01.01.2000г. (редакция 2009г.)
№ пп | Шифр и номер позиции норматива | Наименование работ и затрат, единица измерения | Количество | Стоимость единицы, руб. |  |  | Общая стоимость, руб. |  |  |  | Затраты труда рабочих, чел.-ч, не занятых обслуживанием машин
|  |  |  | всего | эксплуата- ции машин | мате- риалы | Всего | оплаты труда | эксплуата- ции машин | мате- риалы
|  |  |  | оплаты труда | в т.ч. оплаты труда |  |  |  | в т.ч. оплаты труда |  | на единицу | всего
1 | 2 | 3 | 4 | 5 | 6 | 7 | 8 | 9 | 10 | 11 | 12 | 13
Раздел 1. Демонтаж
Система П-1
1 | ТЕРр65-32-4 Прик.Минстроя Челяб.обл. от 10.02.10 №11 | Демонтаж центробежных вентиляторов весом: до 0,6 т (Ц9-55 №8, G=340+140= 480 кг) (100 шт.) КОЭФ. К ПОЗИЦИИ: Районный к-т 13% | 0.01 1/100 | 21860.14 21375.92 | 484.22 215.77 |  | 219 | 214 | 5 2 |  | 1754.8 | 17.55
|  | Накладные расходы от ФОТ Сметная прибыль от ФОТ Всего с НР и СП | 74% 50% |  |  |  | 160 108 487
2 | ТЕР20-02-018-01 Прик.Минстроя Челяб.обл. от 10.02.10 №11 прим. | Демонтаж гибких вставок (1 м2) КОЭФ. К ПОЗИЦИИ: Районный к-т 13%; на демонтаж ПЗ=0.4 (ОЗП=0.4; ЭМ=0.4 к расх.; ЗПМ=0.4; МАТ=0 к расх.; ТЗ=0.4; ТЗМ=0.4) | 0.42 0,2+0,22 | 29.13 28.72 | 0.41 |  | 12 | 12 |  |  | 2.3 | 0.97
|  | Накладные расходы от ФОТ Сметная прибыль от ФОТ Всего с НР и СП | 128% 83% |  |  |  | 15 10 37
3 | ТЕР20-06-005-01 Прик.Минстроя Челяб.обл. от 10.02.10 №11 прим. | Демонтаж фильтра самоочищающего Тип 1 (G=692 кг) (1 фильтр) КОЭФ. К ПОЗИЦИИ: Районный к-т 13%; на демонтаж ПЗ=0.4 (ОЗП=0.4; ЭМ=0.4 к расх.; ЗПМ=0.4; МАТ=0 к расх.; ТЗ=0.4; ТЗМ=0.4) | 1 | 61.46 55.84 | 5.62 0.15 |  | 61 | 56 | 5 |  | 4.064 | 4.06
|  | Накладные расходы от ФОТ Сметная прибыль от ФОТ Всего с НР и СП | 128% 83% |  |  |  | 72 46 179
4 | ТЕР20-04-002-02 Прик.Минстроя Челяб.обл. от 10.02.10 №11 прим. | Демонтаж калориферов массой: до 0,2 т (КФБ №8, G=175,2 кг) (1 калорифер) КОЭФ. К ПОЗИЦИИ: Районный к-т 13%; на демонтаж ПЗ=0.4 (ОЗП=0.4; ЭМ=0.4 к расх.; ЗПМ=0.4; МАТ=0 к расх.; ТЗ=0.4; ТЗМ=0.4) | 4 | 39.95 30.5 | 9.45 0.37 |  | 160 | 122 | 38 1 |  | 2.504 | 10.02
|  | Накладные расходы от ФОТ Сметная прибыль от ФОТ Всего с НР и СП | 128% 83% |  |  |  | 157 102 419
5 | ТЕР20-02-019-01 Прик.Минстроя Челяб.обл. от 10.02.10 №11 прим. | Демонтаж виброоснования и подставки под калорифер (100 кг изделия) КОЭФ. К ПОЗИЦИИ: Районный к-т 13%; на демонтаж ПЗ=0.4 (ОЗП=0.4; ЭМ=0.4 к расх.; ЗПМ=0.4; МАТ=0 к расх.; ТЗ=0.4; ТЗМ=0.4) | 2.16 216/100 | 36.59 31.59 | 5 |  | 79 | 68 | 11 |  | 2.408 | 5.2
|  | Накладные расходы от ФОТ Сметная прибыль от ФОТ Всего с НР и СП | 128% 83% |  |  |  | 87 56 222
6 | ТЕР20-02-004-14 Прик.Минстроя Челяб.обл. от 10.02.10 №11 прим. | Демонтаж утепленного клапана (1 клапан) КОЭФ. К ПОЗИЦИИ: Районный к-т 13%; на демонтаж ПЗ=0.4 (ОЗП=0.4; ЭМ=0.4 к расх.; ЗПМ=0.4; МАТ=0 к расх.; ТЗ=0.4; ТЗМ=0.4) | 1 | 15.99 14.74 | 1.25 |  | 16 | 15 | 1 |  | 1.084 | 1.08
|  | Накладные расходы от ФОТ Сметная прибыль от ФОТ Всего с НР и СП | 128% 83% |  |  |  | 19 12 47
7 | ТЕР20-02-004-16 Прик.Минстроя Челяб.обл. от 10.02.10 №11 прим. | Демонтаж многостворного клапана (лебедка, блоки, трос) (1 клапан) КОЭФ. К ПОЗИЦИИ: Районный к-т 13%; на демонтаж ПЗ=0.4 (ОЗП=0.4; ЭМ=0.4 к расх.; ЗПМ=0.4; МАТ=0 к расх.; ТЗ=0.4; ТЗМ=0.4) | 1 | 33.18 29.72 | 3.46 0.07 |  | 33 | 30 | 3 |  | 2.38 | 2.38
|  | Накладные расходы от ФОТ Сметная прибыль от ФОТ Всего с НР и СП | 128% 83% |  |  |  | 38 25 96
8 | ТЕРр65-30-5 Прик.Минстроя Челяб.обл. от 10.02.10 №11 | Разборка воздуховодов из листовой стали толщиной: до 0,9 мм диаметром/периметром до 885 мм /2780 мм (с учетом переходов и патрубков) (100 м2 поверхности воздуховодов) КОЭФ. К ПОЗИЦИИ: Районный к-т 13% | 0.55 55/100 | 299.53 272.86 | 26.67 11.89 |  | 165 | 150 | 15 7 |  | 22.4 | 12.32
|  | Накладные расходы от ФОТ Сметная прибыль от ФОТ Всего с НР и СП | 74% 50% |  |  |  | 116 79 360
Система П-3
9 | ТЕРр65-32-5 Прик.Минстроя Челяб.обл. от 10.02.10 №11 | Демонтаж центробежных вентиляторов весом: до 1,0 т (Ц9-55 №12, G=921+230= 1151 кг) (100 шт.) КОЭФ. К ПОЗИЦИИ: Районный к-т 13% | 0.01 1/100 | 26426.52 25673.52 | 753 335.54 |  | 264 | 257 | 7 3 |  | 2107.6 | 21.08
|  | Накладные расходы от ФОТ Сметная прибыль от ФОТ Всего с НР и СП | 74% 50% |  |  |  | 192 130 586
10 | ТЕР20-02-018-01 Прик.Минстроя Челяб.обл. от 10.02.10 №11 прим. | Демонтаж гибких вставок (1 м2) КОЭФ. К ПОЗИЦИИ: Районный к-т 13%; на демонтаж ПЗ=0.4 (ОЗП=0.4; ЭМ=0.4 к расх.; ЗПМ=0.4; МАТ=0 к расх.; ТЗ=0.4; ТЗМ=0.4) | 0.64 0,3+0,34 | 29.13 28.72 | 0.41 |  | 19 | 19 |  |  | 2.3 | 1.47
|  | Накладные расходы от ФОТ Сметная прибыль от ФОТ Всего с НР и СП | 128% 83% |  |  |  | 24 16 59
11 | ТЕР20-04-002-03 Прик.Минстроя Челяб.обл. от 10.02.10 №11 прим. | Демонтаж калориферов массой: до 0,3 т (КФБ №11, G=258,9 кг) (1 калорифер) КОЭФ. К ПОЗИЦИИ: Районный к-т 13%; на демонтаж ПЗ=0.4 (ОЗП=0.4; ЭМ=0.4 к расх.; ЗПМ=0.4; МАТ=0 к расх.; ТЗ=0.4; ТЗМ=0.4) | 4 | 51.06 36.21 | 14.85 0.66 |  | 204 | 145 | 59 3 |  | 2.972 | 11.89
|  | Накладные расходы от ФОТ Сметная прибыль от ФОТ Всего с НР и СП | 128% 83% |  |  |  | 189 123 516
12 | ТЕР20-02-019-01 Прик.Минстроя Челяб.обл. от 10.02.10 №11 прим. | Демонтаж виброоснования и подставки под калорифер (100 кг изделия) КОЭФ. К ПОЗИЦИИ: Районный к-т 13%; на демонтаж ПЗ=0.4 (ОЗП=0.4; ЭМ=0.4 к расх.; ЗПМ=0.4; МАТ=0 к расх.; ТЗ=0.4; ТЗМ=0.4) | 4.99 499/100 | 36.59 31.59 | 5 |  | 183 | 158 | 25 |  | 2.408 | 12.02
|  | Накладные расходы от ФОТ Сметная прибыль от ФОТ Всего с НР и СП | 128% 83% |  |  |  | 202 131 516
13 | ТЕР20-02-004-14 Прик.Минстроя Челяб.обл. от 10.02.10 №11 прим. | Демонтаж утепленного клапана (1 клапан) КОЭФ. К ПОЗИЦИИ: Районный к-т 13%; на демонтаж ПЗ=0.4 (ОЗП=0.4; ЭМ=0.4 к расх.; ЗПМ=0.4; МАТ=0 к расх.; ТЗ=0.4; ТЗМ=0.4) | 1 | 15.99 14.74 | 1.25 |  | 16 | 15 | 1 |  | 1.084 | 1.08
|  | Накладные расходы от ФОТ Сметная прибыль от ФОТ Всего с НР и СП | 128% 83% |  |  |  | 19 12 47
14 | ТЕР20-02-004-17 Прик.Минстроя Челяб.обл. от 10.02.10 №11 прим. | Демонтаж многостворного клапана (лебедка, блоки, трос) (1 клапан) КОЭФ. К ПОЗИЦИИ: Районный к-т 13%; на демонтаж ПЗ=0.4 (ОЗП=0.4; ЭМ=0.4 к расх.; ЗПМ=0.4; МАТ=0 к расх.; ТЗ=0.4; ТЗМ=0.4) | 1 | 44.86 38.96 | 5.9 0.22 |  | 45 | 39 | 6 |  | 3.12 | 3.12
|  | Накладные расходы от ФОТ Сметная прибыль от ФОТ Всего с НР и СП | 128% 83% |  |  |  | 50 32 127
15 | ТЕРр65-30-5 Прик.Минстроя Челяб.обл. от 10.02.10 №11 | Разборка воздуховодов из листовой стали толщиной: до 0,9 мм диаметром/периметром до 885 мм /2780 мм (с учетом переходов и патрубков) (100 м2 поверхности воздуховодов) КОЭФ. К ПОЗИЦИИ: Районный к-т 13% | 0.6 60/100 | 299.53 272.86 | 26.67 11.89 |  | 180 | 164 | 16 7 |  | 22.4 | 13.44
|  | Накладные расходы от ФОТ Сметная прибыль от ФОТ Всего с НР и СП | 74% 50% |  |  |  | 127 86 393
Система П-4
16 | ТЕРр65-32-4 Прик.Минстроя Челяб.обл. от 10.02.10 №11 | Демонтаж центробежных вентиляторов весом: до 0,6 т (Ц9-55 №8, G=340+125= 465 кг) (100 шт.) КОЭФ. К ПОЗИЦИИ: Районный к-т 13% | 0.01 1/100 | 21860.14 21375.92 | 484.22 215.77 |  | 219 | 214 | 5 2 |  | 1754.8 | 17.55
|  | Накладные расходы от ФОТ Сметная прибыль от ФОТ Всего с НР и СП | 74% 50% |  |  |  | 160 108 487
17 | ТЕР20-02-018-01 Прик.Минстроя Челяб.обл. от 10.02.10 №11 прим. | Демонтаж гибких вставок (1 м2) КОЭФ. К ПОЗИЦИИ: Районный к-т 13%; на демонтаж ПЗ=0.4 (ОЗП=0.4; ЭМ=0.4 к расх.; ЗПМ=0.4; МАТ=0 к расх.; ТЗ=0.4; ТЗМ=0.4) | 0.42 0,2+0,22 | 29.13 28.72 | 0.41 |  | 12 | 12 |  |  | 2.3 | 0.97
|  | Накладные расходы от ФОТ Сметная прибыль от ФОТ Всего с НР и СП | 128% 83% |  |  |  | 15 10 37
18 | ТЕР20-04-002-01 Прик.Минстроя Челяб.обл. от 10.02.10 №11 прим. | Установка калориферов массой: до 0,1 т (КФБ №3, G=74 кг) (1 калорифер) КОЭФ. К ПОЗИЦИИ: Районный к-т 13%; на демонтаж ПЗ=0.4 (ОЗП=0.4; ЭМ=0.4 к расх.; ЗПМ=0.4; МАТ=0 к расх.; ТЗ=0.4; ТЗМ=0.4) | 6 | 31.83 25.88 | 5.95 0.22 |  | 191 | 155 | 36 1 |  | 2.124 | 12.74
|  | Накладные расходы от ФОТ Сметная прибыль от ФОТ Всего с НР и СП | 128% 83% |  |  |  | 200 129 520
19 | ТЕР20-02-019-01 Прик.Минстроя Челяб.обл. от 10.02.10 №11 прим. | Демонтаж виброоснования и подставки под калорифер (100 кг изделия) КОЭФ. К ПОЗИЦИИ: Районный к-т 13%; на демонтаж ПЗ=0.4 (ОЗП=0.4; ЭМ=0.4 к расх.; ЗПМ=0.4; МАТ=0 к расх.; ТЗ=0.4; ТЗМ=0.4) | 2.24 224/100 | 36.59 31.59 | 5 |  | 82 | 71 | 11 |  | 2.408 | 5.39
|  | Накладные расходы от ФОТ Сметная прибыль от ФОТ Всего с НР и СП | 128% 83% |  |  |  | 91 59 232
20 | ТЕР20-02-004-14 Прик.Минстроя Челяб.обл. от 10.02.10 №11 прим. | Демонтаж утепленного клапана (1 клапан) КОЭФ. К ПОЗИЦИИ: Районный к-т 13%; на демонтаж ПЗ=0.4 (ОЗП=0.4; ЭМ=0.4 к расх.; ЗПМ=0.4; МАТ=0 к расх.; ТЗ=0.4; ТЗМ=0.4) | 1 | 15.99 14.74 | 1.25 |  | 16 | 15 | 1 |  | 1.084 | 1.08
|  | Накладные расходы от ФОТ Сметная прибыль от ФОТ Всего с НР и СП | 128% 83% |  |  |  | 19 12 47
21 | ТЕР20-02-004-16 Прик.Минстроя Челяб.обл. от 10.02.10 №11 прим. | Демонтаж многостворного клапана (лебедка, блоки, трос) (1 клапан) КОЭФ. К ПОЗИЦИИ: Районный к-т 13%; на демонтаж ПЗ=0.4 (ОЗП=0.4; ЭМ=0.4 к расх.; ЗПМ=0.4; МАТ=0 к расх.; ТЗ=0.4; ТЗМ=0.4) | 1 | 33.18 29.72 | 3.46 0.07 |  | 33 | 30 | 3 |  | 2.38 | 2.38
|  | Накладные расходы от ФОТ Сметная прибыль от ФОТ Всего с НР и СП | 128% 83% |  |  |  | 38 25 96
22 | ТЕРр65-30-5 Прик.Минстроя Челяб.обл. от 10.02.10 №11 | Разборка воздуховодов из листовой стали толщиной: до 0,9 мм диаметром/периметром до 885 мм /2780 мм (с учетом переходов и патрубков) (100 м2 поверхности воздуховодов) КОЭФ. К ПОЗИЦИИ: Районный к-т 13% | 0.3 30/100 | 299.53 272.86 | 26.67 11.89 |  | 90 | 82 | 8 4 |  | 22.4 | 6.72
|  | Накладные расходы от ФОТ Сметная прибыль от ФОТ Всего с НР и СП | 74% 50% |  |  |  | 64 43 197
Система П-7
23 | ТЕРр65-32-2 Прик.Минстроя Челяб.обл. от 10.02.10 №11 | Демонтаж центробежных вентиляторов весом: до 0,12 т (Ц4-70 №4) (100 шт.) КОЭФ. К ПОЗИЦИИ: Районный к-т 13% | 0.01 1/100 | 10403.22 10322.52 | 80.7 35.97 |  | 104 | 103 | 1 |  | 847.4 | 8.47
|  | Накладные расходы от ФОТ Сметная прибыль от ФОТ Всего с НР и СП | 74% 50% |  |  |  | 76 52 232
24 | ТЕР20-02-018-01 Прик.Минстроя Челяб.обл. от 10.02.10 №11 прим. | Демонтаж гибких вставок (1 м2) КОЭФ. К ПОЗИЦИИ: Районный к-т 13%; на демонтаж ПЗ=0.4 (ОЗП=0.4; ЭМ=0.4 к расх.; ЗПМ=0.4; МАТ=0 к расх.; ТЗ=0.4; ТЗМ=0.4) | 0.44 0,2+0,24 | 29.13 28.72 | 0.41 |  | 13 | 13 |  |  | 2.3 | 1.01
|  | Накладные расходы от ФОТ Сметная прибыль от ФОТ Всего с НР и СП | 128% 83% |  |  |  | 17 11 41
25 | ТЕР20-04-002-01 Прик.Минстроя Челяб.обл. от 10.02.10 №11 прим. | Установка калориферов массой: до 0,1 т (КСк4-6) (1 калорифер) КОЭФ. К ПОЗИЦИИ: Районный к-т 13%; на демонтаж ПЗ=0.4 (ОЗП=0.4; ЭМ=0.4 к расх.; ЗПМ=0.4; МАТ=0 к расх.; ТЗ=0.4; ТЗМ=0.4) | 1 | 31.83 25.88 | 5.95 0.22 |  | 32 | 26 | 6 |  | 2.124 | 2.12
|  | Накладные расходы от ФОТ Сметная прибыль от ФОТ Всего с НР и СП | 128% 83% |  |  |  | 33 22 87
26 | ТЕР20-02-019-01 Прик.Минстроя Челяб.обл. от 10.02.10 №11 прим. | Демонтаж виброоснования и подставки под калорифер (100 кг изделия) КОЭФ. К ПОЗИЦИИ: Районный к-т 13%; на демонтаж ПЗ=0.4 (ОЗП=0.4; ЭМ=0.4 к расх.; ЗПМ=0.4; МАТ=0 к расх.; ТЗ=0.4; ТЗМ=0.4) | 0.25 25/100 | 36.59 31.59 | 5 |  | 9 | 8 | 1 |  | 2.408 | 0.6
|  | Накладные расходы от ФОТ Сметная прибыль от ФОТ Всего с НР и СП | 128% 83% |  |  |  | 10 7 26
27 | ТЕР20-02-004-14 Прик.Минстроя Челяб.обл. от 10.02.10 №11 прим. | Демонтаж утепленного клапана (1 клапан) КОЭФ. К ПОЗИЦИИ: Районный к-т 13%; на демонтаж ПЗ=0.4 (ОЗП=0.4; ЭМ=0.4 к расх.; ЗПМ=0.4; МАТ=0 к расх.; ТЗ=0.4; ТЗМ=0.4) | 1 | 15.99 14.74 | 1.25 |  | 16 | 15 | 1 |  | 1.084 | 1.08
|  | Накладные расходы от ФОТ Сметная прибыль от ФОТ Всего с НР и СП | 128% 83% |  |  |  | 19 12 47
28 | ТЕРр65-30-2 Прик.Минстроя Челяб.обл. от 10.02.10 №11 | Разборка воздуховодов из листовой стали толщиной: до 0,9 мм диаметром/периметром до 320 мм /1000 мм (100 м2 поверхности воздуховодов) КОЭФ. К ПОЗИЦИИ: Районный к-т 13% | 0.19 19/100 | 512.7 486.04 | 26.66 11.89 |  | 97 | 92 | 5 2 |  | 39.9 | 7.58
|  | Накладные расходы от ФОТ Сметная прибыль от ФОТ Всего с НР и СП | 74% 50% |  |  |  | 70 47 214
Система В-1
29 | ТЕРр65-32-5 Прик.Минстроя Челяб.обл. от 10.02.10 №11 | Демонтаж центробежных вентиляторов весом: до 1,0 т (ЦП7-40 №5) (100 шт.) КОЭФ. К ПОЗИЦИИ: Районный к-т 13% | 0.01 1/100 | 26426.52 25673.52 | 753 335.54 |  | 264 | 257 | 7 3 |  | 2107.6 | 21.08
|  | Накладные расходы от ФОТ Сметная прибыль от ФОТ Всего с НР и СП | 74% 50% |  |  |  | 192 130 586
30 | ТЕР20-02-018-01 Прик.Минстроя Челяб.обл. от 10.02.10 №11 прим. | Демонтаж гибких вставок (1 м2) КОЭФ. К ПОЗИЦИИ: Районный к-т 13%; на демонтаж ПЗ=0.4 (ОЗП=0.4; ЭМ=0.4 к расх.; ЗПМ=0.4; МАТ=0 к расх.; ТЗ=0.4; ТЗМ=0.4) | 0.32 0,14+0,18 | 29.13 28.72 | 0.41 |  | 9 | 9 |  |  | 2.3 | 0.74
|  | Накладные расходы от ФОТ Сметная прибыль от ФОТ Всего с НР и СП | 128% 83% |  |  |  | 12 7 28
31 | ТЕР20-02-019-01 Прик.Минстроя Челяб.обл. от 10.02.10 №11 прим. | Демонтаж кронштейнов под вентиляционное оборудование (100 кг изделия) КОЭФ. К ПОЗИЦИИ: Районный к-т 13%; на демонтаж ПЗ=0.4 (ОЗП=0.4; ЭМ=0.4 к расх.; ЗПМ=0.4; МАТ=0 к расх.; ТЗ=0.4; ТЗМ=0.4) | 1.2 120/100 | 36.59 31.59 | 5 |  | 44 | 38 | 6 |  | 2.408 | 2.89
|  | Накладные расходы от ФОТ Сметная прибыль от ФОТ Всего с НР и СП | 128% 83% |  |  |  | 49 32 125
32 | ТЕР20-05-003-02 Прик.Минстроя Челяб.обл. от 10.02.10 №11 прим. | Демонтаж циклонов массой: до 0,5 т (10 циклонов) КОЭФ. К ПОЗИЦИИ: Районный к-т 13%; на демонтаж ПЗ=0.4 (ОЗП=0.4; ЭМ=0.4 к расх.; ЗПМ=0.4; МАТ=0 к расх.; ТЗ=0.4; ТЗМ=0.4) | 0.1 1/10 | 996.47 307.96 | 688.51 91.75 |  | 100 | 31 | 69 9 |  | 22.412 | 2.24
|  | Накладные расходы от ФОТ Сметная прибыль от ФОТ Всего с НР и СП | 128% 83% |  |  |  | 51 33 184
33 | ТЕРр65-30-1 Прик.Минстроя Челяб.обл. от 10.02.10 №11 | Разборка воздуховодов из листовой стали толщиной: до 0,9 мм диаметром/периметром до 165 мм /540 мм (100 м2 поверхности воздуховодов) КОЭФ. К ПОЗИЦИИ: Районный к-т 13% | 0.03 3/100 | 608.93 582.27 | 26.66 11.89 |  | 18 | 17 | 1 |  | 47.8 | 1.43
|  | Накладные расходы от ФОТ Сметная прибыль от ФОТ Всего с НР и СП | 74% 50% |  |  |  | 13 9 40
34 | ТЕРр65-30-2 Прик.Минстроя Челяб.обл. от 10.02.10 №11 | Разборка воздуховодов из листовой стали толщиной: до 0,9 мм диаметром/периметром до 320 мм /1000 мм (100 м2 поверхности воздуховодов) КОЭФ. К ПОЗИЦИИ: Районный к-т 13% | 0.09 9/100 | 512.7 486.04 | 26.66 11.89 |  | 46 | 44 | 2 1 |  | 39.9 | 3.59
|  | Накладные расходы от ФОТ Сметная прибыль от ФОТ Всего с НР и СП | 74% 50% |  |  |  | 33 23 102
35 | ТЕР20-02-009-03 Прик.Минстроя Челяб.обл. от 10.02.10 №11 прим. | Демонтаж зонтов над шахтами из листовой стали круглого сечения диаметром: 315 мм (1 зонт) КОЭФ. К ПОЗИЦИИ: Районный к-т 13%; на демонтаж ПЗ=0.4 (ОЗП=0.4; ЭМ=0.4 к расх.; ЗПМ=0.4; МАТ=0 к расх.; ТЗ=0.4; ТЗМ=0.4) | 1 | 4.11 3.36 | 0.75 |  | 4 | 3 | 1 |  | 0.256 | 0.26
|  | Накладные расходы от ФОТ Сметная прибыль от ФОТ Всего с НР и СП | 128% 83% |  |  |  | 4 2 10
Система В-2
36 | ТЕРр65-32-3 Прик.Минстроя Челяб.обл. от 10.02.10 №11 | Демонтаж центробежных вентиляторов весом: до 0,4 т (Ц9-57 №5) (100 шт.) КОЭФ. К ПОЗИЦИИ: Районный к-т 13% | 0.01 1/100 | 16842.49 16654.42 | 188.07 83.81 |  | 168 | 167 | 1 1 |  | 1367.2 | 13.67
|  | Накладные расходы от ФОТ Сметная прибыль от ФОТ Всего с НР и СП | 74% 50% |  |  |  | 124 84 376
37 | ТЕР20-02-018-01 Прик.Минстроя Челяб.обл. от 10.02.10 №11 прим. | Демонтаж гибких вставок (1 м2) КОЭФ. К ПОЗИЦИИ: Районный к-т 13%; на демонтаж ПЗ=0.4 (ОЗП=0.4; ЭМ=0.4 к расх.; ЗПМ=0.4; МАТ=0 к расх.; ТЗ=0.4; ТЗМ=0.4) | 0.7 0,3+0,4 | 29.13 28.72 | 0.41 |  | 20 | 20 |  |  | 2.3 | 1.61
|  | Накладные расходы от ФОТ Сметная прибыль от ФОТ Всего с НР и СП | 128% 83% |  |  |  | 26 17 63
38 | ТЕР20-02-019-01 Прик.Минстроя Челяб.обл. от 10.02.10 №11 прим. | Демонтаж кронштейнов под вентиляционное оборудование (100 кг изделия) КОЭФ. К ПОЗИЦИИ: Районный к-т 13%; на демонтаж ПЗ=0.4 (ОЗП=0.4; ЭМ=0.4 к расх.; ЗПМ=0.4; МАТ=0 к расх.; ТЗ=0.4; ТЗМ=0.4) | 0.17 17/100 | 36.59 31.59 | 5 |  | 6 | 5 | 1 |  | 2.408 | 0.41
|  | Накладные расходы от ФОТ Сметная прибыль от ФОТ Всего с НР и СП | 128% 83% |  |  |  | 6 4 16
39 | ТЕР20-02-001-02 Прик.Минстроя Челяб.обл. от 10.02.10 №11 прим. | Демонтаж панелей (1 воздухораспределитель) КОЭФ. К ПОЗИЦИИ: Районный к-т 13%; на демонтаж ПЗ=0.4 (ОЗП=0.4; ЭМ=0.4 к расх.; ЗПМ=0.4; МАТ=0 к расх.; ТЗ=0.4; ТЗМ=0.4) | 3 | 10.03 8.25 | 1.78 |  | 30 | 25 | 5 |  | 0.652 | 1.96
|  | Накладные расходы от ФОТ Сметная прибыль от ФОТ Всего с НР и СП | 128% 83% |  |  |  | 32 21 83
40 | ТЕРр65-30-2 Прик.Минстроя Челяб.обл. от 10.02.10 №11 | Разборка воздуховодов из листовой стали толщиной: до 0,9 мм диаметром/периметром до 320 мм /1000 мм (100 м2 поверхности воздуховодов) КОЭФ. К ПОЗИЦИИ: Районный к-т 13% | 0.25 25/100 | 512.7 486.04 | 26.66 11.89 |  | 128 | 122 | 6 3 |  | 39.9 | 9.98
|  | Накладные расходы от ФОТ Сметная прибыль от ФОТ Всего с НР и СП | 74% 50% |  |  |  | 93 63 284
41 | ТЕРр65-30-3 Прик.Минстроя Челяб.обл. от 10.02.10 №11 | Разборка воздуховодов из листовой стали толщиной: до 0,9 мм диаметром/периметром до 495 мм /1550 мм (100 м2 поверхности воздуховодов) КОЭФ. К ПОЗИЦИИ: Районный к-т 13% | 0.075 7,5/100 | 417.69 391.03 | 26.66 11.89 |  | 31 | 29 | 2 1 |  | 32.1 | 2.41
|  | Накладные расходы от ФОТ Сметная прибыль от ФОТ Всего с НР и СП | 74% 50% |  |  |  | 22 15 68
42 | ТЕР20-02-012-02 Прик.Минстроя Челяб.обл. от 10.02.10 №11 прим. | Демонтаж дефлекторов диаметром патрубка: 400 мм (1 дефлектор) КОЭФ. К ПОЗИЦИИ: Районный к-т 13%; на демонтаж ПЗ=0.4 (ОЗП=0.4; ЭМ=0.4 к расх.; ЗПМ=0.4; МАТ=0 к расх.; ТЗ=0.4; ТЗМ=0.4) | 1 | 18.2 16.81 | 1.39 |  | 18 | 17 | 1 |  | 1.38 | 1.38
|  | Накладные расходы от ФОТ Сметная прибыль от ФОТ Всего с НР и СП | 128% 83% |  |  |  | 22 14 54
Система В-3
Раздел 2
43 | ТЕРр65-32-2 Прик.Минстроя Челяб.обл. от 10.02.10 №11 | Демонтаж центробежных вентиляторов весом: до 0,12 т (Ц9-57 №3) (100 шт.) КОЭФ. К ПОЗИЦИИ: Районный к-т 13% | 0.01 1/100 | 10403.22 10322.52 | 80.7 35.97 |  | 104 | 103 | 1 |  | 847.4 | 8.47
|  | Накладные расходы от ФОТ Сметная прибыль от ФОТ Всего с НР и СП | 74% 50% |  |  |  | 76 52 232
44 | ТЕР20-02-018-01 Прик.Минстроя Челяб.обл. от 10.02.10 №11 прим. | Демонтаж гибких вставок (1 м2) КОЭФ. К ПОЗИЦИИ: Районный к-т 13%; на демонтаж ПЗ=0.4 (ОЗП=0.4; ЭМ=0.4 к расх.; ЗПМ=0.4; МАТ=0 к расх.; ТЗ=0.4; ТЗМ=0.4) | 0.9 0,4+0,5 | 29.13 28.72 | 0.41 |  | 26 | 26 |  |  | 2.3 | 2.07
|  | Накладные расходы от ФОТ Сметная прибыль от ФОТ Всего с НР и СП | 128% 83% |  |  |  | 33 22 81
45 | ТЕР20-02-019-01 Прик.Минстроя Челяб.обл. от 10.02.10 №11 прим. | Демонтаж кронштейнов под вентиляционное оборудование (100 кг изделия) КОЭФ. К ПОЗИЦИИ: Районный к-т 13%; на демонтаж ПЗ=0.4 (ОЗП=0.4; ЭМ=0.4 к расх.; ЗПМ=0.4; МАТ=0 к расх.; ТЗ=0.4; ТЗМ=0.4) | 0.17 17/100 | 36.59 31.59 | 5 |  | 6 | 5 | 1 |  | 2.408 | 0.41
|  | Накладные расходы от ФОТ Сметная прибыль от ФОТ Всего с НР и СП | 128% 83% |  |  |  | 6 4 16
46 | ТЕР20-02-008-01 Прик.Минстроя Челяб.обл. от 10.02.10 №11 прим. | Демонтаж отсосов от оборудования (100 кг отсосов) КОЭФ. К ПОЗИЦИИ: Районный к-т 13%; на демонтаж ПЗ=0.4 (ОЗП=0.4; ЭМ=0.4 к расх.; ЗПМ=0.4; МАТ=0 к расх.; ТЗ=0.4; ТЗМ=0.4) | 0.85 (45+40)/100 | 25.46 21.33 | 4.13 |  | 22 | 18 | 4 |  | 1.588 | 1.35
|  | Накладные расходы от ФОТ Сметная прибыль от ФОТ Всего с НР и СП | 128% 83% |  |  |  | 23 15 60
47 | ТЕРр65-30-1 Прик.Минстроя Челяб.обл. от 10.02.10 №11 | Разборка воздуховодов из листовой стали толщиной: до 0,9 мм диаметром/периметром до 165 мм /540 мм (100 м2 поверхности воздуховодов) КОЭФ. К ПОЗИЦИИ: Районный к-т 13% | 0.032 3,2/100 | 608.93 582.27 | 26.66 11.89 |  | 19 | 19 |  |  | 47.8 | 1.53
|  | Накладные расходы от ФОТ Сметная прибыль от ФОТ Всего с НР и СП | 74% 50% |  |  |  | 14 10 43
48 | ТЕРр65-30-2 Прик.Минстроя Челяб.обл. от 10.02.10 №11 | Разборка воздуховодов из листовой стали толщиной: до 0,9 мм диаметром/периметром до 320 мм /1000 мм (100 м2 поверхности воздуховодов) КОЭФ. К ПОЗИЦИИ: Районный к-т 13% | 0.075 7,5/100 | 512.7 486.04 | 26.66 11.89 |  | 38 | 36 | 2 1 |  | 39.9 | 2.99
|  | Накладные расходы от ФОТ Сметная прибыль от ФОТ Всего с НР и СП | 74% 50% |  |  |  | 27 19 84
49 | ТЕР20-02-009-02 Прик.Минстроя Челяб.обл. от 10.02.10 №11 прим. | Демонтаж зонтов над шахтами из листовой стали круглого сечения диаметром: 250 мм (1 зонт) КОЭФ. К ПОЗИЦИИ: Районный к-т 13%; на демонтаж ПЗ=0.4 (ОЗП=0.4; ЭМ=0.4 к расх.; ЗПМ=0.4; МАТ=0 к расх.; ТЗ=0.4; ТЗМ=0.4) | 1 | 3.15 2.47 | 0.68 |  | 3 | 2 | 1 |  | 0.188 | 0.19
|  | Накладные расходы от ФОТ Сметная прибыль от ФОТ Всего с НР и СП | 128% 83% |  |  |  | 3 2 8
Система В-8
50 | ТЕРр65-32-2 Прик.Минстроя Челяб.обл. от 10.02.10 №11 | Демонтаж центробежных вентиляторов весом: до 0,12 т (Ц9-55 №3) (100 шт.) КОЭФ. К ПОЗИЦИИ: Районный к-т 13% | 0.01 1/100 | 10403.22 10322.52 | 80.7 35.97 |  | 104 | 103 | 1 |  | 847.4 | 8.47
|  | Накладные расходы от ФОТ Сметная прибыль от ФОТ Всего с НР и СП | 74% 50% |  |  |  | 76 52 232
51 | ТЕР20-02-018-01 Прик.Минстроя Челяб.обл. от 10.02.10 №11 прим. | Демонтаж гибких вставок (1 м2) КОЭФ. К ПОЗИЦИИ: Районный к-т 13%; на демонтаж ПЗ=0.4 (ОЗП=0.4; ЭМ=0.4 к расх.; ЗПМ=0.4; МАТ=0 к расх.; ТЗ=0.4; ТЗМ=0.4) | 0.2 0,1+0,1 | 29.13 28.72 | 0.41 |  | 6 | 6 |  |  | 2.3 | 0.46
|  | Накладные расходы от ФОТ Сметная прибыль от ФОТ Всего с НР и СП | 128% 83% |  |  |  | 8 5 19
52 | ТЕР20-02-019-01 Прик.Минстроя Челяб.обл. от 10.02.10 №11 прим. | Демонтаж виброоснования (100 кг изделия) КОЭФ. К ПОЗИЦИИ: Районный к-т 13%; на демонтаж ПЗ=0.4 (ОЗП=0.4; ЭМ=0.4 к расх.; ЗПМ=0.4; МАТ=0 к расх.; ТЗ=0.4; ТЗМ=0.4) | 0.17 17/100 | 36.59 31.59 | 5 |  | 6 | 5 | 1 |  | 2.408 | 0.41
|  | Накладные расходы от ФОТ Сметная прибыль от ФОТ Всего с НР и СП | 128% 83% |  |  |  | 6 4 16
53 | ТЕР20-02-004-15 Прик.Минстроя Челяб.обл. от 10.02.10 №11 прим. | Демонтаж клапана (узел управления, трос) (1 клапан) КОЭФ. К ПОЗИЦИИ: Районный к-т 13%; на демонтаж ПЗ=0.4 (ОЗП=0.4; ЭМ=0.4 к расх.; ЗПМ=0.4; МАТ=0 к расх.; ТЗ=0.4; ТЗМ=0.4) | 1 | 22.5 20.84 | 1.66 |  | 23 | 21 | 2 |  | 1.608 | 1.61
|  | Накладные расходы от ФОТ Сметная прибыль от ФОТ Всего с НР и СП | 128% 83% |  |  |  | 27 17 67
54 | ТЕРр65-30-7 Прик.Минстроя Челяб.обл. от 10.02.10 №11 прим. | Разборка воздуховодов из листовой стали толщиной: 1-2 мм диаметром/периметром до 320 мм /1000 мм (шахта) (100 м2 поверхности воздуховодов) КОЭФ. К ПОЗИЦИИ: Районный к-т 13% | 0.006 0,6/100 | 612.6 585.93 | 26.67 11.89 |  | 4 | 4 |  |  | 48.1 | 0.29
|  | Накладные расходы от ФОТ Сметная прибыль от ФОТ Всего с НР и СП | 74% 50% |  |  |  | 3 2 9
55 | ТЕРр65-30-2 Прик.Минстроя Челяб.обл. от 10.02.10 №11 | Разборка воздуховодов из листовой стали толщиной: до 0,9 мм диаметром/периметром до 320 мм /1000 мм (100 м2 поверхности воздуховодов) КОЭФ. К ПОЗИЦИИ: Районный к-т 13% | 0.11 11/100 | 512.7 486.04 | 26.66 11.89 |  | 56 | 53 | 3 1 |  | 39.9 | 4.39
|  | Накладные расходы от ФОТ Сметная прибыль от ФОТ Всего с НР и СП | 74% 50% |  |  |  | 40 27 123
56 | ТЕРр65-14-1 Прик.Минстроя Челяб.обл. от 10.02.10 №11 | Разборка трубопроводов из водогазопроводных труб в зданиях и сооружениях: на резьбе диаметром до 32 мм (100 м трубопровода) КОЭФ. К ПОЗИЦИИ: Районный к-т 13% | 0.03 3/100 | 460.45 460.45 |  |  | 14 | 14 |  |  | 37.8 | 1.13
|  | Накладные расходы от ФОТ Сметная прибыль от ФОТ Всего с НР и СП | 74% 50% |  |  |  | 10 7 31
57 | ТЕР20-02-009-01 Прик.Минстроя Челяб.обл. от 10.02.10 №11 прим. | Демонтаж зонтов над шахтами из листовой стали круглого сечения диаметром: 200 мм (1 зонт) КОЭФ. К ПОЗИЦИИ: Районный к-т 13%; на демонтаж ПЗ=0.4 (ОЗП=0.4; ЭМ=0.4 к расх.; ЗПМ=0.4; МАТ=0 к расх.; ТЗ=0.4; ТЗМ=0.4) | 1 | 3.15 2.47 | 0.68 |  | 3 | 2 | 1 |  | 0.188 | 0.19
|  | Накладные расходы от ФОТ Сметная прибыль от ФОТ Всего с НР и СП | 128% 83% |  |  |  | 3 2 8
Система В-16
58 | ТЕРр65-32-3 Прик.Минстроя Челяб.обл. от 10.02.10 №11 | Демонтаж центробежных вентиляторов весом: до 0,4 т (Ц9-57 №4) (100 шт.) КОЭФ. К ПОЗИЦИИ: Районный к-т 13% | 0.01 1/100 | 16842.49 16654.42 | 188.07 83.81 |  | 168 | 167 | 1 1 |  | 1367.2 | 13.67
|  | Накладные расходы от ФОТ Сметная прибыль от ФОТ Всего с НР и СП | 74% 50% |  |  |  | 124 84 376
59 | ТЕР20-02-018-01 Прик.Минстроя Челяб.обл. от 10.02.10 №11 прим. | Демонтаж гибких вставок (1 м2) КОЭФ. К ПОЗИЦИИ: Районный к-т 13%; на демонтаж ПЗ=0.4 (ОЗП=0.4; ЭМ=0.4 к расх.; ЗПМ=0.4; МАТ=0 к расх.; ТЗ=0.4; ТЗМ=0.4) | 0.38 0,21+0,17 | 29.13 28.72 | 0.41 |  | 11 | 11 |  |  | 2.3 | 0.87
|  | Накладные расходы от ФОТ Сметная прибыль от ФОТ Всего с НР и СП | 128% 83% |  |  |  | 14 9 34
60 | ТЕР20-02-019-01 Прик.Минстроя Челяб.обл. от 10.02.10 №11 прим. | Демонтаж кронштейнов под вентиляционное оборудование (100 кг изделия) КОЭФ. К ПОЗИЦИИ: Районный к-т 13%; на демонтаж ПЗ=0.4 (ОЗП=0.4; ЭМ=0.4 к расх.; ЗПМ=0.4; МАТ=0 к расх.; ТЗ=0.4; ТЗМ=0.4) | 0.17 17/100 | 36.59 31.59 | 5 |  | 6 | 5 | 1 |  | 2.408 | 0.41
|  | Накладные расходы от ФОТ Сметная прибыль от ФОТ Всего с НР и СП | 128% 83% |  |  |  | 6 4 16
61 | ТЕР20-02-011-01 Прик.Минстроя Челяб.обл. от 10.02.10 №11 прим. | Установка зонтов над оборудованием (1 м2 поверхности зонта) КОЭФ. К ПОЗИЦИИ: Районный к-т 13%; на демонтаж ПЗ=0.4 (ОЗП=0.4; ЭМ=0.4 к расх.; ЗПМ=0.4; МАТ=0 к расх.; ТЗ=0.4; ТЗМ=0.4) | 0.9 | 7.28 5.37 | 1.91 |  | 7 | 5 | 2 |  | 0.4 | 0.36
|  | Накладные расходы от ФОТ Сметная прибыль от ФОТ Всего с НР и СП | 128% 83% |  |  |  | 6 4 17
62 | ТЕРр65-30-2 Прик.Минстроя Челяб.обл. от 10.02.10 №11 | Разборка воздуховодов из листовой стали толщиной: до 0,9 мм диаметром/периметром до 320 мм /1000 мм (100 м2 поверхности воздуховодов) КОЭФ. К ПОЗИЦИИ: Районный к-т 13% | 0.11 11/100 | 512.7 486.04 | 26.66 11.89 |  | 56 | 53 | 3 1 |  | 39.9 | 4.39
|  | Накладные расходы от ФОТ Сметная прибыль от ФОТ Всего с НР и СП | 74% 50% |  |  |  | 40 27 123
63 | ТЕР20-02-009-03 Прик.Минстроя Челяб.обл. от 10.02.10 №11 прим. | Демонтаж зонтов над шахтами из листовой стали круглого сечения диаметром: 315 мм (1 зонт) КОЭФ. К ПОЗИЦИИ: Районный к-т 13%; на демонтаж ПЗ=0.4 (ОЗП=0.4; ЭМ=0.4 к расх.; ЗПМ=0.4; МАТ=0 к расх.; ТЗ=0.4; ТЗМ=0.4) | 1 | 4.11 3.36 | 0.75 |  | 4 | 3 | 1 |  | 0.256 | 0.26
|  | Накладные расходы от ФОТ Сметная прибыль от ФОТ Всего с НР и СП | 128% 83% |  |  |  | 4 2 10
Система В-17
64 | ТЕРр65-32-2 Прик.Минстроя Челяб.обл. от 10.02.10 №11 | Демонтаж центробежных вентиляторов весом: до 0,12 т (100 шт.) КОЭФ. К ПОЗИЦИИ: Районный к-т 13% | 0.01 1/100 | 10403.22 10322.52 | 80.7 35.97 |  | 104 | 103 | 1 |  | 847.4 | 8.47
|  | Накладные расходы от ФОТ Сметная прибыль от ФОТ Всего с НР и СП | 74% 50% |  |  |  | 76 52 232
65 | ТЕРр65-30-4 Прик.Минстроя Челяб.обл. от 10.02.10 №11 | Разборка воздуховодов из листовой стали толщиной: до 0,9 мм диаметром/периметром до 660 мм /2070 мм (100 м2 поверхности воздуховодов) КОЭФ. К ПОЗИЦИИ: Районный к-т 13% | 0.3 30/100 | 327.55 300.89 | 26.66 11.89 |  | 98 | 90 | 8 4 |  | 24.7 | 7.41
|  | Накладные расходы от ФОТ Сметная прибыль от ФОТ Всего с НР и СП | 74% 50% |  |  |  | 70 47 215
66 | ТЕР20-02-009-11 Прик.Минстроя Челяб.обл. от 10.02.10 №11 прим. | Демонтаж зонтов над шахтами из листовой стали круглого сечения диаметром: 1250 мм (1 зонт) КОЭФ. К ПОЗИЦИИ: Районный к-т 13%; на демонтаж ПЗ=0.4 (ОЗП=0.4; ЭМ=0.4 к расх.; ЗПМ=0.4; МАТ=0 к расх.; ТЗ=0.4; ТЗМ=0.4) | 1 | 19.69 16.45 | 3.24 0.07 |  | 20 | 17 | 3 |  | 1.3 | 1.3
|  | Накладные расходы от ФОТ Сметная прибыль от ФОТ Всего с НР и СП | 128% 83% |  |  |  | 22 14 56
Демонтаж системы В-25
Система В-26
67 | ТЕРр65-32-1 Прик.Минстроя Челяб.обл. от 10.02.10 №11 | Демонтаж центробежных вентиляторов весом: до 0,05 т (Ц4-70 №3,15) (100 шт.) КОЭФ. К ПОЗИЦИИ: Районный к-т 13% | 0.01 1/100 | 4218.29 4191.62 | 26.67 11.89 |  | 42 | 42 |  |  | 344.1 | 3.44
|  | Накладные расходы от ФОТ Сметная прибыль от ФОТ Всего с НР и СП | 74% 50% |  |  |  | 31 21 94
68 | ТЕР20-02-018-01 Прик.Минстроя Челяб.обл. от 10.02.10 №11 прим. | Демонтаж гибких вставок (1 м2) КОЭФ. К ПОЗИЦИИ: Районный к-т 13%; на демонтаж ПЗ=0.4 (ОЗП=0.4; ЭМ=0.4 к расх.; ЗПМ=0.4; МАТ=0 к расх.; ТЗ=0.4; ТЗМ=0.4) | 0.6 0,2+0,4 | 29.13 28.72 | 0.41 |  | 17 | 17 |  |  | 2.3 | 1.38
|  | Накладные расходы от ФОТ Сметная прибыль от ФОТ Всего с НР и СП | 128% 83% |  |  |  | 22 14 53
69 | ТЕР20-02-019-01 Прик.Минстроя Челяб.обл. от 10.02.10 №11 прим. | Демонтаж кронштейнов под вентиляционное оборудование (100 кг изделия) КОЭФ. К ПОЗИЦИИ: Районный к-т 13%; на демонтаж ПЗ=0.4 (ОЗП=0.4; ЭМ=0.4 к расх.; ЗПМ=0.4; МАТ=0 к расх.; ТЗ=0.4; ТЗМ=0.4) | 0.17 17/100 | 36.59 31.59 | 5 |  | 6 | 5 | 1 |  | 2.408 | 0.41
|  | Накладные расходы от ФОТ Сметная прибыль от ФОТ Всего с НР и СП | 128% 83% |  |  |  | 6 4 16
70 | ТЕРр65-30-2 Прик.Минстроя Челяб.обл. от 10.02.10 №11 | Разборка воздуховодов из листовой стали толщиной: до 0,9 мм диаметром/периметром до 320 мм /1000 мм (100 м2 поверхности воздуховодов) КОЭФ. К ПОЗИЦИИ: Районный к-т 13% | 0.17 17/100 | 512.7 486.04 | 26.66 11.89 |  | 87 | 83 | 4 2 |  | 39.9 | 6.78
|  | Накладные расходы от ФОТ Сметная прибыль от ФОТ Всего с НР и СП | 74% 50% |  |  |  | 63 43 193
71 | ТЕР20-02-009-02 Прик.Минстроя Челяб.обл. от 10.02.10 №11 прим. | Демонтаж зонтов над шахтами из листовой стали круглого сечения диаметром: 250 мм (1 зонт) КОЭФ. К ПОЗИЦИИ: Районный к-т 13%; на демонтаж ПЗ=0.4 (ОЗП=0.4; ЭМ=0.4 к расх.; ЗПМ=0.4; МАТ=0 к расх.; ТЗ=0.4; ТЗМ=0.4) | 1 | 3.15 2.47 | 0.68 |  | 3 | 2 | 1 |  | 0.188 | 0.19
|  | Накладные расходы от ФОТ Сметная прибыль от ФОТ Всего с НР и СП | 128% 83% |  |  |  | 3 2 8
Системы В30-В34
72 | ТЕР20-03-003-02 Прик.Минстроя Челяб.обл. от 10.02.10 №11 прим. | Демонтаж вентиляторов крышных массой: до 0,2 т (1 вентилятор) КОЭФ. К ПОЗИЦИИ: Районный к-т 13%; на демонтаж ПЗ=0.4 (ОЗП=0.4; ЭМ=0.4 к расх.; ЗПМ=0.4; МАТ=0 к расх.; ТЗ=0.4; ТЗМ=0.4) | 5 | 72.15 46.17 | 25.98 1.48 |  | 361 | 231 | 130 7 |  | 3.36 | 16.8
|  | Накладные расходы от ФОТ Сметная прибыль от ФОТ Всего с НР и СП | 128% 83% |  |  |  | 305 198 864
Воздушно-тепловая завеса ВЗ-1
73 | ТЕР20-04-001-02 Прик.Минстроя Челяб.обл. от 10.02.10 №11 прим. | Демонтаж воздушно-тепловой завесы (металлоконструкции) (1 агрегат) КОЭФ. К ПОЗИЦИИ: Районный к-т 13%; на демонтаж ПЗ=0.4 (ОЗП=0.4; ЭМ=0.4 к расх.; ЗПМ=0.4; МАТ=0 к расх.; ТЗ=0.4; ТЗМ=0.4) | 1 | 68.85 51.65 | 17.2 0.66 |  | 69 | 52 | 17 1 |  | 4.136 | 4.14
|  | Накладные расходы от ФОТ Сметная прибыль от ФОТ Всего с НР и СП | 128% 83% |  |  |  | 68 44 181
74 | ТЕРр65-32-3 Прик.Минстроя Челяб.обл. от 10.02.10 №11 | Демонтаж центробежных вентиляторов весом: до 0,4 т (Ц9-57 №6) (100 шт.) КОЭФ. К ПОЗИЦИИ: Районный к-т 13% | 0.01 1/100 | 16842.49 16654.42 | 188.07 83.81 |  | 168 | 167 | 1 1 |  | 1367.2 | 13.67
|  | Накладные расходы от ФОТ Сметная прибыль от ФОТ Всего с НР и СП | 74% 50% |  |  |  | 124 84 376
75 | ТЕР20-02-018-01 Прик.Минстроя Челяб.обл. от 10.02.10 №11 прим. | Демонтаж гибких вставок (1 м2) КОЭФ. К ПОЗИЦИИ: Районный к-т 13%; на демонтаж ПЗ=0.4 (ОЗП=0.4; ЭМ=0.4 к расх.; ЗПМ=0.4; МАТ=0 к расх.; ТЗ=0.4; ТЗМ=0.4) | 0.25 | 29.13 28.72 | 0.41 |  | 7 | 7 |  |  | 2.3 | 0.58
|  | Накладные расходы от ФОТ Сметная прибыль от ФОТ Всего с НР и СП | 128% 83% |  |  |  | 9 6 22
76 | ТЕР20-04-002-02 Прик.Минстроя Челяб.обл. от 10.02.10 №11 прим. | Демонтаж калориферов массой: до 0,2 т (КФБ №8, G=175,2 кг) (1 калорифер) КОЭФ. К ПОЗИЦИИ: Районный к-т 13%; на демонтаж ПЗ=0.4 (ОЗП=0.4; ЭМ=0.4 к расх.; ЗПМ=0.4; МАТ=0 к расх.; ТЗ=0.4; ТЗМ=0.4) | 3 | 39.95 30.5 | 9.45 0.37 |  | 120 | 92 | 28 1 |  | 2.504 | 7.51
|  | Накладные расходы от ФОТ Сметная прибыль от ФОТ Всего с НР и СП | 128% 83% |  |  |  | 119 77 316
77 | ТЕР20-02-019-01 Прик.Минстроя Челяб.обл. от 10.02.10 №11 прим. | Демонтаж виброоснования и подставки под калорифер (100 кг изделия) КОЭФ. К ПОЗИЦИИ: Районный к-т 13%; на демонтаж ПЗ=0.4 (ОЗП=0.4; ЭМ=0.4 к расх.; ЗПМ=0.4; МАТ=0 к расх.; ТЗ=0.4; ТЗМ=0.4) | 2.16 216/100 | 36.59 31.59 | 5 |  | 79 | 68 | 11 |  | 2.408 | 5.2
|  | Накладные расходы от ФОТ Сметная прибыль от ФОТ Всего с НР и СП | 128% 83% |  |  |  | 87 56 222
78 | ТЕРр65-30-4 Прик.Минстроя Челяб.обл. от 10.02.10 №11 | Разборка воздуховодов из листовой стали толщиной: до 0,9 мм диаметром/периметром до 660 мм /2070 мм (100 м2 поверхности воздуховодов) КОЭФ. К ПОЗИЦИИ: Районный к-т 13% | 0.24 24/100 | 327.55 300.89 | 26.66 11.89 |  | 79 | 73 | 6 3 |  | 24.7 | 5.93
|  | Накладные расходы от ФОТ Сметная прибыль от ФОТ Всего с НР и СП | 74% 50% |  |  |  | 56 38 173
Итого прямые затраты по разделу в ценах 2001г. | [6 empty] | 5402 | 4794 | 608 73 |  |  | 386.15
Накладные расходы | [6 empty] | 4571
Сметная прибыль | [6 empty] | 3026
Итоги по разделу 1 Демонтаж :
Внутренние санитарно-технические работы: демонтаж и разборка (ремонтно-строительные) | [6 empty] | 6943 |  |  |  |  | 247.9
Сантехнические работы - внутренние (трубопроводы, водопровод, канализация, отопление, газоснабжение, вентиляция и кондиционирование воздуха) | [6 empty] | 6056 |  |  |  |  | 138.25
Итого | [6 empty] | 12999 |  |  |  |  | 386.15
В том числе:
Машины и механизмы | [6 empty] | 608
ФОТ | [6 empty] | 4867
Накладные расходы | [6 empty] | 4571
Сметная прибыль | [6 empty] | 3026
Итого по разделу 1 Демонтаж | [6 empty] | 12999 |  |  |  |  | 386.15
ИТОГИ ПО СМЕТЕ:
Итого прямые затраты по смете в ценах 2001г. | [6 empty] | 5402 | 4794 | 608 73 |  |  | 386.15
Накладные расходы | [6 empty] | 4571
Сметная прибыль | [6 empty] | 3026
Итоги по смете:
Внутренние санитарно-технические работы: демонтаж и разборка (ремонтно-строительные) | [6 empty] | 6943 |  |  |  |  | 247.9
Сантехнические работы - внутренние (трубопроводы, водопровод, канализация, отопление, газоснабжение, вентиляция и кондиционирование воздуха) | [6 empty] | 6056 |  |  |  |  | 138.25
Итого | [6 empty] | 12999 |  |  |  |  | 386.15
В том числе:
Машины и механизмы | [6 empty] | 608
ФОТ | [6 empty] | 4867
Накладные расходы | [6 empty] | 4571
Сметная прибыль | [6 empty] | 3026
ВСЕГО по смете | [6 empty] | 12999 |  |  |  |  | 386.15