## Локальная смета 2кв.14г.
.
(наименование стройки)
ЛОКАЛЬНЫЙ СМЕТНЫЙ РАСЧЕТ №1
(локальная смета)
на | выполнение СМР по текущему ремонту помещений на территории ФИАН РАН
(наименование работ и затрат, наименование объекта)
Основание: Дефектная ведомость
| Сметная стоимость строительных работ _______________________________________________________________________________________________ |  | ___________________________ |  | 591.409 | тыс. руб.
| Средства на оплату труда _______________________________________________________________________________________________ |  | ___________________________ |  | 153.039 | тыс. руб.
| Сметная трудоемкость _______________________________________________________________________________________________ |  | _______________________________________________________________________________________________2330,06 |  | чел.час
Составлен(а) в текущих (прогнозных) ценах по состоянию на Минстрой. Р.Ф. №8367-ЕС/08 от 15.05.14 Москва 2кв.2014 - К=6,43
№ пп | Шифр и номер позиции норматива | Наименование работ и затрат, единица измерения | Количество на ед./ всего | Стоимость единицы, руб. |  | Общая стоимость, руб. |  |  | Затраты труда рабочих, чел.-ч, не занятых обслуживанием машин
|  |  |  | всего | эксплуата- ции машин | Всего | оплаты труда | эксплуата- ция машин
|  |  |  | оплаты труда | в т.ч. оплаты труда |  |  | в т.ч. оплаты труда | на единицу | всего
1 | 2 | 3 | 4 | 5 | 6 | 7 | 8 | 9 | 10 | 11
Раздел 1. Этаж №1 пом.44 (машинный зал)
Потолок на высоте 9,15м
1 | ФЕР08-07-002-01 | Установка и разборка внутренних трубчатых инвентарных лесов: при высоте помещений до 6 м (100 м2 горизонтальной проекции) КОЭФ. К ПОЗИЦИИ: При ремонте и реконструкции зданий и сооружений работы, аналогичные технологическим процессам в новом строительстве ОЗП=1,15; ЭМ=1,25; ЗПМ=1,25; ТЗ=1,15; ТЗМ=1,25 НР (402,09 руб.): 122% от ФОТ (329,58 руб.) СП (263,66 руб.): 80% от ФОТ (329,58 руб.) | 0.35 | 1096,59 697,51 | 19.61 | 383.81 | 244.13 | 6.86 | 80.73 | 28.26
|  | Затраты труда рабочих (ср 3,1), (чел.час) | 80,73 28,26 | 8.64 |  | 244.17 | 244.17
| 1. 400001 | Автомобили бортовые, грузоподъемность до 5 т, (маш.-ч) | 0,18 0,06 | 87.17 | 87,17 | 5.23 |  | 5.23
| 2. 101-2594 | Детали деревянные лесов из пиломатериалов хвойных пород, (м3) | 0,008 0,0028 | 1100 |  | 3.08
| 3. 101-2595 | Детали стальных трубчатых лесов, укомплектованные пробками, крючками и хомутами, окрашенные, (т) | 0,029 0,0102 | 6102 |  | 62.24
| 4. 203-0514 | Щиты настила, (м2) | 5,5 1,925 | 35.22 |  | 67.8
2 | ФЕР08-07-002-02 | Установка и разборка внутренних трубчатых инвентарных лесов: на каждые последующие 4 м высоты помещений добавлять к расценке 08-07-002-01 (100 м2 горизонтальной проекции) КОЭФ. К ПОЗИЦИИ: При ремонте и реконструкции зданий и сооружений работы, аналогичные технологическим процессам в новом строительстве ОЗП=1,15; ЭМ=1,25; ЗПМ=1,25; ТЗ=1,15; ТЗМ=1,25 НР (285,22 руб.): 122% от ФОТ (233,79 руб.) СП (187,03 руб.): 80% от ФОТ (233,79 руб.) | 0.35 | 741,87 494,81 | 11.99 | 259.65 | 173.18 | 4.2 | 57.27 | 20.04
|  | Затраты труда рабочих (ср 3,1), (чел.час) | 57,27 20,04 | 8.64 |  | 173.15 | 173.15
| 1. 400001 | Автомобили бортовые, грузоподъемность до 5 т, (маш.-ч) | 0,11 0,04 | 87.17 | 87,17 | 3.49 |  | 3.49
| 2. 101-2594 | Детали деревянные лесов из пиломатериалов хвойных пород, (м3) | 0,008 0,0028 | 1100 |  | 3.08
| 3. 101-2595 | Детали стальных трубчатых лесов, укомплектованные пробками, крючками и хомутами, окрашенные, (т) | 0,029 0,0102 | 6102 |  | 62.24
| 4. 203-0514 | Щиты настила, (м2) | 1,4 0,49 | 35.22 |  | 17.26
3 | ФЕР13-06-003-01 | Очистка поверхности щетками (1 м2 очищаемой поверхности) КОЭФ. К ПОЗИЦИИ: При ремонте и реконструкции зданий и сооружений работы, аналогичные технологическим процессам в новом строительстве ОЗП=1,15; ЭМ=1,25; ЗПМ=1,25; ТЗ=1,15; ТЗМ=1,25 НР (495,66 руб.): 90% от ФОТ (550,73 руб.) СП (385,51 руб.): 70% от ФОТ (550,73 руб.) | 46.2 | 8,83 8,83 |  | 407.95 | 407.95 |  | 1.035 | 47.82
|  | Затраты труда рабочих (ср 3), (чел.час) | 1,035 47,82 | 8.53 |  | 407.9 | 407.9
4 | ФЕР13-06-004-01 | Обеспыливание поверхности (1 м2 обеспыливаемой поверхности) КОЭФ. К ПОЗИЦИИ: При ремонте и реконструкции зданий и сооружений работы, аналогичные технологическим процессам в новом строительстве ОЗП=1,15; ЭМ=1,25; ЗПМ=1,25; ТЗ=1,15; ТЗМ=1,25 НР (55,02 руб.): 90% от ФОТ (61,13 руб.) СП (42,79 руб.): 70% от ФОТ (61,13 руб.) | 46.2 | 1,32 0,98 | 0.34 | 60.98 | 45.28 | 15.7 | 0.115 | 5.31
|  | Затраты труда рабочих (ср 3), (чел.час) | 0,115 5,31 | 8.53 |  | 45.29 | 45.29
| 1. 331305 | Пылесосы промышленные, (маш.-ч) | 0,1 4,62 | 2.7 | 2,7 | 12.47 |  | 12.47
5 | ФЕРр62-42-1 | Обработка от плесени. Протравка цементной штукатурки нейтрализующим раствором (100 м2 протравленной поверхности) НР (14,68 руб.): 80% от ФОТ (18,35 руб.) СП (9,18 руб.): 50% от ФОТ (18,35 руб.) | 0.462 | 37,1 29,41 |  | 17.14 | 13.59 |  | 3.77 | 1.74
|  | Затраты труда рабочих (ср 2), (чел.час) | 3,77 1,74 | 7.8 |  | 13.57 | 13.57
| 1. 101-0488 | Купорос медный марки А, (т) | 0,001 0,0005 | 7571 |  | 3.79
| 2. 411-0001 | Вода, (м3) | 0,05 0,0231 | 2.44 |  | 0.06
6 | ФЕР15-04-007-02 | Окраска водно-дисперсионными акриловыми составами улучшенная: по штукатурке потолков (100 м2 окрашиваемой поверхности) КОЭФ. К ПОЗИЦИИ: При ремонте и реконструкции зданий и сооружений работы, аналогичные технологическим процессам в новом строительстве ОЗП=1,15; ЭМ=1,25; ЗПМ=1,25; ТЗ=1,15; ТЗМ=1,25 НР (414,87 руб.): 105% от ФОТ (395,11 руб.) СП (217,31 руб.): 55% от ФОТ (395,11 руб.) | 0.462 | 1821,33 633,21 | 18,13 0,29 | 841.45 | 292.54 | 8,38 0,13 | 72.45 | 33.47
|  | Затраты труда рабочих (ср 3,2), (чел.час) | 72,45 33,47 | 8.74 |  | 292.53 | 292.53
|  | Затраты труда машинистов, (чел.час) | 0,025 0,01
| 1. 030952 | Подъемники грузоподъемностью до 500 кг одномачтовые, высота подъема 25 м, (маш.-ч) | 0,02 0,01 | 27.66 | 27,66 11,6 | 0.28 |  | 0,28 0,12
| 2. 400001 | Автомобили бортовые, грузоподъемность до 5 т, (маш.-ч) | 0,16 0,07 | 87.17 | 87,17 | 6.1 |  | 6.1
| 3. 101-1596 | Шкурка шлифовальная двухслойная с зернистостью 40-25, (м2) | 0,84 0,3881 | 72.32 |  | 28.07
| 4. 101-1757 | Ветошь, (кг) | 0,31 0,1432 | 1.82 |  | 0.26
| 5. 101-3512 | Краска акриловая ВД-АК 2180, ВГТ, (т) | 0,033 0,0152 | 4434.4 |  | 67.4
| 6. 101-3585 | Шпатлевка водно-дисперсионная, (т) | 0,055 0,0254 | 11397.1 |  | 289.49
| 7. 101-4163 | Грунтовка акриловая НОРТЕКС-ГРУНТ, (кг) | 22 10,16 | 15.25 |  | 154.94
Стены
7 | ФЕР13-06-003-01 | Очистка поверхности щетками (1 м2 очищаемой поверхности) КОЭФ. К ПОЗИЦИИ: При ремонте и реконструкции зданий и сооружений работы, аналогичные технологическим процессам в новом строительстве ОЗП=1,15; ЭМ=1,25; ЗПМ=1,25; ТЗ=1,15; ТЗМ=1,25 НР (1806,67 руб.): 90% от ФОТ (2007,41 руб.) СП (1405,19 руб.): 70% от ФОТ (2007,41 руб.) | 168.4 | 8,83 8,83 |  | 1486.97 | 1486.97 |  | 1.035 | 174.29
|  | Затраты труда рабочих (ср 3), (чел.час) | 1,035 174,29 | 8.53 |  | 1486.69 | 1486.69
8 | ФЕР13-06-004-01 | Обеспыливание поверхности (1 м2 обеспыливаемой поверхности) КОЭФ. К ПОЗИЦИИ: При ремонте и реконструкции зданий и сооружений работы, аналогичные технологическим процессам в новом строительстве ОЗП=1,15; ЭМ=1,25; ЗПМ=1,25; ТЗ=1,15; ТЗМ=1,25 НР (200,51 руб.): 90% от ФОТ (222,79 руб.) СП (155,95 руб.): 70% от ФОТ (222,79 руб.) | 168.4 | 1,32 0,98 | 0.34 | 222.29 | 165.03 | 57.26 | 0.115 | 19.37
|  | Затраты труда рабочих (ср 3), (чел.час) | 0,115 19,37 | 8.53 |  | 165.23 | 165.23
| 1. 331305 | Пылесосы промышленные, (маш.-ч) | 0,1 16,84 | 2.7 | 2,7 | 45.47 |  | 45.47
9 | ФЕРр62-42-1 | Обработка от плесени. Протравка цементной штукатурки нейтрализующим раствором (100 м2 протравленной поверхности) НР (53,5 руб.): 80% от ФОТ (66,87 руб.) СП (33,44 руб.): 50% от ФОТ (66,87 руб.) | 1.684 | 37,1 29,41 |  | 62.48 | 49.53 |  | 3.77 | 6.35
|  | Затраты труда рабочих (ср 2), (чел.час) | 3,77 6,35 | 7.8 |  | 49.53 | 49.53
| 1. 101-0488 | Купорос медный марки А, (т) | 0,001 0,0017 | 7571 |  | 12.87
| 2. 411-0001 | Вода, (м3) | 0,05 0,0842 | 2.44 |  | 0.21
10 | ФЕР15-04-007-01 | Окраска водно-дисперсионными акриловыми составами улучшенная: по штукатурке стен (100 м2 окрашиваемой поверхности) КОЭФ. К ПОЗИЦИИ: При ремонте и реконструкции зданий и сооружений работы, аналогичные технологическим процессам в новом строительстве ОЗП=1,15; ЭМ=1,25; ЗПМ=1,25; ТЗ=1,15; ТЗМ=1,25 НР (1045,8 руб.): 105% от ФОТ (996 руб.) СП (547,8 руб.): 55% от ФОТ (996 руб.) | 1.684 | 1535,45 437,82 | 17,04 0,29 | 2585.7 | 737.29 | 28,7 0,49 | 50.094 | 84.36
|  | Затраты труда рабочих (ср 3,2), (чел.час) | 50,094 84,36 | 8.74 |  | 737.31 | 737.31
|  | Затраты труда машинистов, (чел.час) | 0,025 0,04
| 1. 030952 | Подъемники грузоподъемностью до 500 кг одномачтовые, высота подъема 25 м, (маш.-ч) | 0,02 0,03 | 27.66 | 27,66 11,6 | 0.83 |  | 0,83 0,35
| 2. 400001 | Автомобили бортовые, грузоподъемность до 5 т, (маш.-ч) | 0,15 0,25 | 87.17 | 87,17 | 21.79 |  | 21.79
| 3. 101-1596 | Шкурка шлифовальная двухслойная с зернистостью 40-25, (м2) | 0,84 1,415 | 72.32 |  | 102.33
| 4. 101-1757 | Ветошь, (кг) | 0,31 0,522 | 1.82 |  | 0.95
| 5. 101-3512 | Краска акриловая ВД-АК 2180, ВГТ, (т) | 0,03 0,0505 | 4434.4 |  | 223.94
| 6. 101-3585 | Шпатлевка водно-дисперсионная, (т) | 0,051 0,0859 | 11397.1 |  | 979.01
| 7. 101-4163 | Грунтовка акриловая НОРТЕКС-ГРУНТ, (кг) | 20 33,68 | 15.25 |  | 513.62
Раздел 2. Этаж №1 пом.1,2,3 (зарядная)
Пол
11 | ФЕРр57-2-3 | Разборка покрытий полов: из керамических плиток (100 м2 покрытия) НР (182,64 руб.): 80% от ФОТ (228,3 руб.) СП (155,24 руб.): 68% от ФОТ (228,3 руб.) | 0.276 | 641 595,99 | 45,01 16,7 | 176.92 | 164.5 | 12,42 4,61 | 69.87 | 19.28
|  | Затраты труда рабочих (ср 3), (чел.час) | 69,87 19,28 | 8.53 |  | 164.46 | 164.46
|  | Затраты труда машинистов, (чел.час) | 1,44 0,4
| 1. 030954 | Подъемники грузоподъемностью до 500 кг одномачтовые, высота подъема 45 м, (маш.-ч) | 1,44 0,4 | 31.26 | 31,26 11,6 | 12.5 |  | 12,5 4,64
12 | ФЕРр57-2-4 | Разборка покрытий полов: цементных (100 м2 покрытия) НР (346,53 руб.): 80% от ФОТ (433,16 руб.) СП (294,55 руб.): 68% от ФОТ (433,16 руб.) | 0.276 | 2791,56 948,54 | 1843,02 213,99 | 770.47 | 261.8 | 508,67 59,06 | 111.2 | 30.69
|  | Затраты труда рабочих (ср 3), (чел.час) | 111,2 30,69 | 8.53 |  | 261.79 | 261.79
|  | Затраты труда машинистов, (чел.час) | 21 5,8
| 1. 030954 | Подъемники грузоподъемностью до 500 кг одномачтовые, высота подъема 45 м, (маш.-ч) | 1,8 0,5 | 31.26 | 31,26 11,6 | 15.63 |  | 15,63 5,80
| 2. 050101 | Компрессоры передвижные с двигателем внутреннего сгорания давлением до 686 кПа (7 ат), производительность 2,2 м3/мин, (маш.-ч) | 19,2 5,3 | 90 | 90 10,06 | 477 |  | 477 53,32
| 3. 330804 | Молотки при работе от передвижных компрессорных станций отбойные пневматические, (маш.-ч) | 38,4 10,6 | 1.53 | 1,53 | 16.22 |  | 16.22
13 | ФЕРр57-2-1 | Разборка покрытий полов: из линолеума и релина (100 м2 покрытия) НР (26,94 руб.): 80% от ФОТ (33,67 руб.) СП (22,9 руб.): 68% от ФОТ (33,67 руб.) | 0.276 | 92,9 88,84 | 4,06 1,51 | 25.64 | 24.52 | 1,12 0,42 | 11.39 | 3.14
|  | Затраты труда рабочих (ср 2), (чел.час) | 11,39 3,14 | 7.8 |  | 24.49 | 24.49
|  | Затраты труда машинистов, (чел.час) | 0,13 0,04
| 1. 030954 | Подъемники грузоподъемностью до 500 кг одномачтовые, высота подъема 45 м, (маш.-ч) | 0,13 0,04 | 31.26 | 31,26 11,6 | 1.25 |  | 1,25 0,46
14 | ФЕР11-01-004-03 | Устройство гидроизоляции рулонными материалами (100 м2 изолируемой поверхности) КОЭФ. К ПОЗИЦИИ: При ремонте и реконструкции зданий и сооружений работы, аналогичные технологическим процессам в новом строительстве ОЗП=1,15; ЭМ=1,25; ЗПМ=1,25; ТЗ=1,15; ТЗМ=1,25 НР (175,74 руб.): 123% от ФОТ (142,88 руб.) СП (107,16 руб.): 75% от ФОТ (142,88 руб.) | 0.276 | 3346,94 380,16 | 68,58 3,34 | 923.76 | 104.92 | 18,93 0,92 | 37.789 | 10.43
|  | Затраты труда рабочих (ср 4,3), (чел.час) | 37,789 10,43 | 10.06 |  | 104.93 | 104.93
|  | Затраты труда машинистов, (чел.час) | 0,2875 0,08
| 1. 030954 | Подъемники грузоподъемностью до 500 кг одномачтовые, высота подъема 45 м, (маш.-ч) | 0,23 0,06 | 31.26 | 31,26 11,6 | 1.88 |  | 1,88 0,70
| 2. 361101 | Термос 100 л, (маш.-ч) | 7 1,93 | 2.7 | 2,7 | 5.21 |  | 5.21
| 3. 400001 | Автомобили бортовые, грузоподъемность до 5 т, (маш.-ч) | 0,33 0,09 | 87.17 | 87,17 | 7.85 |  | 7.85
| 4. 101-0072 | Битумы нефтяные строительные изоляционные БНИ-IV-3, БНИ-IV, БНИ-V, (т) | 0,023 0,0063 | 1412.5 |  | 8.9
| 5. 101-1744 | Мастика битумно-резиновая кровельная, (т) | 0,246 0,0679 | 1995 |  | 135.46
| 6. 101-1745 | Бензин растворитель, (т) | 0,054 0,0149 | 6143.8 |  | 91.54
| 7. 101-1757 | Ветошь, (кг) | 0,5 0,138 | 1.82 |  | 0.25
| 8. 101-0217 | Гидростеклоизол, (м2) | 116 32,02 | 16.3 |  | 521.93
| 9. 113-0177 | Сополимер БМК-5, марок А, Б, (т) | 0,004 0,0011 | 37870 |  | 41.66
15 | ФЕР11-01-011-01 | Устройство стяжек: цементных толщиной 20 мм (100 м2 стяжки) КОЭФ. К ПОЗИЦИИ: При ремонте и реконструкции зданий и сооружений работы, аналогичные технологическим процессам в новом строительстве ОЗП=1,15; ЭМ=1,25; ЗПМ=1,25; ТЗ=1,15; ТЗМ=1,25 НР (173,77 руб.): 123% от ФОТ (141,28 руб.) СП (105,96 руб.): 75% от ФОТ (141,28 руб.) | 0.276 | 1543,14 360,77 | 55,3 18,41 | 425.91 | 99.57 | 15,26 5,08 | 45.4365 | 12.54
|  | Затраты труда рабочих (ср 2,2), (чел.час) | 45,4365 12,54 | 7.94 |  | 99.57 | 99.57
|  | Затраты труда машинистов, (чел.час) | 1,5875 0,44
| 1. 030954 | Подъемники грузоподъемностью до 500 кг одномачтовые, высота подъема 45 м, (маш.-ч) | 1,27 0,35 | 31.26 | 31,26 11,6 | 10.94 |  | 10,94 4,06
| 2. 111301 | Вибратор поверхностный, (маш.-ч) | 9,07 2,5 | 0.5 | 0,5 | 1.25 |  | 1.25
| 3. 402-0005 | Раствор готовый кладочный цементный марки 150, (м3) | 2,04 0,563 | 548.3 |  | 308.69
| 4. 411-0001 | Вода, (м3) | 3,5 0,966 | 2.44 |  | 2.36
16 | ФЕР11-01-011-02 | Устройство стяжек: на каждые 5 мм изменения толщины стяжки добавлять или исключать к расценке 11-01-011-01 (100 м2 стяжки) КОЭФ. К ПОЗИЦИИ: К=6, до 50мм ПЗ=6 (ОЗП=6; ЭМ=6 к расх.; ЗПМ=6; МАТ=6 к расх.; ТЗ=6; ТЗМ=6) (1-й уровень); При ремонте и реконструкции зданий и сооружений работы, аналогичные технологическим процессам в новом строительстве ОЗП=1,15; ЭМ=1,25; ЗПМ=1,25; ТЗ=1,15; ТЗМ=1,25 (1-й уровень) НР (18,18 руб.): 123% от ФОТ (14,78 руб.) СП (11,09 руб.): 75% от ФОТ (14,78 руб.) | 0.276 | 1750,45 24,42 | 48,25 15,25 | 483.12 | 6.74 | 13,32 4,21 | 3.075 | 0.85
|  | Затраты труда рабочих (ср 2,2), (чел.час) | 3,075 0,85 | 7.94 |  | 6.75 | 6.75
|  | Затраты труда машинистов, (чел.час) | 1,3125 0,36
| 1. 030954 | Подъемники грузоподъемностью до 500 кг одномачтовые, высота подъема 45 м, (маш.-ч) | 1,26 0,35 | 31.26 | 31,26 11,6 | 10.94 |  | 10,94 4,06
| 2. 111301 | Вибратор поверхностный, (маш.-ч) | 13,92 3,84 | 0.5 | 0,5 | 1.92 |  | 1.92
| 3. 402-0005 | Раствор готовый кладочный цементный марки 150, (м3) | 3,06 0,8446 | 548.3 |  | 463.09
17 | ФЕР11-01-047-01 прим. | Устройство покрытий из плит керамогранитных размером: 30х30 см (100 м2 покрытия) КОЭФ. К ПОЗИЦИИ: При ремонте и реконструкции зданий и сооружений работы, аналогичные технологическим процессам в новом строительстве ОЗП=1,15; ЭМ=1,25; ЗПМ=1,25; ТЗ=1,15; ТЗМ=1,25 НР (1439,87 руб.): 123% от ФОТ (1170,63 руб.) СП (877,97 руб.): 75% от ФОТ (1170,63 руб.) | 0.276 | 21990,75 3120,03 | 31,08 21,74 | 6069.45 | 861.13 | 8,58 6,00 | 356.983 | 98.53
|  | Затраты труда рабочих (ср 3,2), (чел.час) | 356,983 98,53 | 8.74 |  | 861.15 | 861.15
|  | Затраты труда машинистов, (чел.час) | 2,15 0,59
| 1. 020128 | Краны башенные при работе на других видах строительства 5 т, (маш.-ч) | 0,02 0,01 | 83.43 | 83,43 13,5 | 0.83 |  | 0,83 0,14
| 2. 021140 | Краны на автомобильном ходу при работе на других видах строительства 6,3 т, (маш.-ч) | 0,01 | 88.01 | 88,01 11,6
| 3. 110901 | Растворосмесители передвижные 65 л, (маш.-ч) | 1,69 0,47 | 12.39 | 12,39 10,06 | 5.82 |  | 5,82 4,73
| 4. 339904 | Плиткорез MAKITA RH 4101, (маш.-ч) | 0,05 0,01 | 9.97 | 9,97 | 0.1 |  | 0.1
| 5. 400001 | Автомобили бортовые, грузоподъемность до 5 т, (маш.-ч) | 0,01 | 87.17 | 87,17
| 6. 101-1971 | Затирка «Старатели» (разной цветности), (т) | 0,013 0,0036 | 6513 |  | 23.45
| 7. 101-4368 | Клей плиточный «Юнис Гранит», (кг) | 1200 331,2 | 3.69 |  | 1222.13
| 8. 101-4486 | Гранит керамический многоцветный неполированный, размером 400х400х9 мм, (м2) | 102 28,15 | 140.45 |  | 3953.67
| 9. 411-0001 | Вода, (м3) | 0,44 0,1214 | 2.44 |  | 0.3
18 | ФССЦ-101-4486 | Гранит керамический многоцветный неполированный, размером 400х400х9 мм (м2) КОЭФ. К ПОЗИЦИИ: При ремонте и реконструкции зданий и сооружений работы, аналогичные технологическим процессам в новом строительстве ОЗП=1,15; ЭМ=1,25; ЗПМ=1,25; ТЗ=1,15; ТЗМ=1,25 | -28.15 | 140.45 |  | -3953.67
19 | Прайс | Керамогранит Technica Standard "ST 101" 300x300 (м2) КОЭФ. К ПОЗИЦИИ: При ремонте и реконструкции зданий и сооружений работы, аналогичные технологическим процессам в новом строительстве ОЗП=1,15; ЭМ=1,25; ЗПМ=1,25; ТЗ=1,15; ТЗМ=1,25 | 28.15 | 86.04 |  | 2422.03
Раздел 3. Этаж №1 пом.6 (лаборатория)
Потолок на высоте 9,15м
20 | ФЕР08-07-002-01 | Установка и разборка внутренних трубчатых инвентарных лесов: при высоте помещений до 6 м (100 м2 горизонтальной проекции) КОЭФ. К ПОЗИЦИИ: При ремонте и реконструкции зданий и сооружений работы, аналогичные технологическим процессам в новом строительстве ОЗП=1,15; ЭМ=1,25; ЗПМ=1,25; ТЗ=1,15; ТЗМ=1,25 НР (761,66 руб.): 122% от ФОТ (624,31 руб.) СП (499,45 руб.): 80% от ФОТ (624,31 руб.) | 0.663 | 1096,59 697,51 | 19.61 | 727.04 | 462.45 | 13 | 80.73 | 53.52
|  | Затраты труда рабочих (ср 3,1), (чел.час) | 80,73 53,52 | 8.64 |  | 462.41 | 462.41
| 1. 400001 | Автомобили бортовые, грузоподъемность до 5 т, (маш.-ч) | 0,18 0,12 | 87.17 | 87,17 | 10.46 |  | 10.46
| 2. 101-2594 | Детали деревянные лесов из пиломатериалов хвойных пород, (м3) | 0,008 0,0053 | 1100 |  | 5.83
| 3. 101-2595 | Детали стальных трубчатых лесов, укомплектованные пробками, крючками и хомутами, окрашенные, (т) | 0,029 0,0192 | 6102 |  | 117.16
| 4. 203-0514 | Щиты настила, (м2) | 5,5 3,647 | 35.22 |  | 128.45
21 | ФЕР08-07-002-02 | Установка и разборка внутренних трубчатых инвентарных лесов: на каждые последующие 4 м высоты помещений добавлять к расценке 08-07-002-01 (100 м2 горизонтальной проекции) КОЭФ. К ПОЗИЦИИ: При ремонте и реконструкции зданий и сооружений работы, аналогичные технологическим процессам в новом строительстве ОЗП=1,15; ЭМ=1,25; ЗПМ=1,25; ТЗ=1,15; ТЗМ=1,25 НР (540,31 руб.): 122% от ФОТ (442,88 руб.) СП (354,3 руб.): 80% от ФОТ (442,88 руб.) | 0.663 | 741,87 494,81 | 11.99 | 491.86 | 328.06 | 7.95 | 57.27 | 37.97
|  | Затраты труда рабочих (ср 3,1), (чел.час) | 57,27 37,97 | 8.64 |  | 328.06 | 328.06
| 1. 400001 | Автомобили бортовые, грузоподъемность до 5 т, (маш.-ч) | 0,11 0,07 | 87.17 | 87,17 | 6.1 |  | 6.1
| 2. 101-2594 | Детали деревянные лесов из пиломатериалов хвойных пород, (м3) | 0,008 0,0053 | 1100 |  | 5.83
| 3. 101-2595 | Детали стальных трубчатых лесов, укомплектованные пробками, крючками и хомутами, окрашенные, (т) | 0,029 0,0192 | 6102 |  | 117.16
| 4. 203-0514 | Щиты настила, (м2) | 1,4 0,9282 | 35.22 |  | 32.69
22 | ФЕР13-06-003-01 | Очистка поверхности щетками (1 м2 очищаемой поверхности) КОЭФ. К ПОЗИЦИИ: При ремонте и реконструкции зданий и сооружений работы, аналогичные технологическим процессам в новом строительстве ОЗП=1,15; ЭМ=1,25; ЗПМ=1,25; ТЗ=1,15; ТЗМ=1,25 НР (948,39 руб.): 90% от ФОТ (1053,77 руб.) СП (737,64 руб.): 70% от ФОТ (1053,77 руб.) | 88.4 | 8,83 8,83 |  | 780.57 | 780.57 |  | 1.035 | 91.49
|  | Затраты труда рабочих (ср 3), (чел.час) | 1,035 91,49 | 8.53 |  | 780.41 | 780.41
23 | ФЕР13-06-004-01 | Обеспыливание поверхности (1 м2 обеспыливаемой поверхности) КОЭФ. К ПОЗИЦИИ: При ремонте и реконструкции зданий и сооружений работы, аналогичные технологическим процессам в новом строительстве ОЗП=1,15; ЭМ=1,25; ЗПМ=1,25; ТЗ=1,15; ТЗМ=1,25 НР (105,26 руб.): 90% от ФОТ (116,95 руб.) СП (81,87 руб.): 70% от ФОТ (116,95 руб.) | 88.4 | 1,32 0,98 | 0.34 | 116.69 | 86.63 | 30.06 | 0.115 | 10.17
|  | Затраты труда рабочих (ср 3), (чел.час) | 0,115 10,17 | 8.53 |  | 86.75 | 86.75
| 1. 331305 | Пылесосы промышленные, (маш.-ч) | 0,1 8,84 | 2.7 | 2,7 | 23.87 |  | 23.87
24 | ФЕРр62-42-1 | Обработка от плесени. Протравка цементной штукатурки нейтрализующим раствором (100 м2 протравленной поверхности) НР (28,08 руб.): 80% от ФОТ (35,1 руб.) СП (17,55 руб.): 50% от ФОТ (35,1 руб.) | 0.884 | 37,1 29,41 |  | 32.8 | 26 |  | 3.77 | 3.33
|  | Затраты труда рабочих (ср 2), (чел.час) | 3,77 3,33 | 7.8 |  | 25.97 | 25.97
| 1. 101-0488 | Купорос медный марки А, (т) | 0,001 0,0009 | 7571 |  | 6.81
| 2. 411-0001 | Вода, (м3) | 0,05 0,0442 | 2.44 |  | 0.11
25 | ФЕР15-04-007-02 | Окраска водно-дисперсионными акриловыми составами улучшенная: по штукатурке потолков (100 м2 окрашиваемой поверхности) КОЭФ. К ПОЗИЦИИ: При ремонте и реконструкции зданий и сооружений работы, аналогичные технологическим процессам в новом строительстве ОЗП=1,15; ЭМ=1,25; ЗПМ=1,25; ТЗ=1,15; ТЗМ=1,25 НР (793,83 руб.): 105% от ФОТ (756,03 руб.) СП (415,82 руб.): 55% от ФОТ (756,03 руб.) | 0.884 | 1821,33 633,21 | 18,13 0,29 | 1610.06 | 559.76 | 16,03 0,26 | 72.45 | 64.05
|  | Затраты труда рабочих (ср 3,2), (чел.час) | 72,45 64,05 | 8.74 |  | 559.8 | 559.8
|  | Затраты труда машинистов, (чел.час) | 0,025 0,02
| 1. 030952 | Подъемники грузоподъемностью до 500 кг одномачтовые, высота подъема 25 м, (маш.-ч) | 0,02 0,02 | 27.66 | 27,66 11,6 | 0.55 |  | 0,55 0,23
| 2. 400001 | Автомобили бортовые, грузоподъемность до 5 т, (маш.-ч) | 0,16 0,14 | 87.17 | 87,17 | 12.2 |  | 12.2
| 3. 101-1596 | Шкурка шлифовальная двухслойная с зернистостью 40-25, (м2) | 0,84 0,7426 | 72.32 |  | 53.7
| 4. 101-1757 | Ветошь, (кг) | 0,31 0,274 | 1.82 |  | 0.5
| 5. 101-3512 | Краска акриловая ВД-АК 2180, ВГТ, (т) | 0,033 0,0292 | 4434.4 |  | 129.48
| 6. 101-3585 | Шпатлевка водно-дисперсионная, (т) | 0,055 0,0486 | 11397.1 |  | 553.9
| 7. 101-4163 | Грунтовка акриловая НОРТЕКС-ГРУНТ, (кг) | 22 19,45 | 15.25 |  | 296.61
Стены
26 | ФЕР13-06-003-01 | Очистка поверхности щетками (1 м2 очищаемой поверхности) КОЭФ. К ПОЗИЦИИ: При ремонте и реконструкции зданий и сооружений работы, аналогичные технологическим процессам в новом строительстве ОЗП=1,15; ЭМ=1,25; ЗПМ=1,25; ТЗ=1,15; ТЗМ=1,25 НР (1980,9 руб.): 90% от ФОТ (2201 руб.) СП (1540,7 руб.): 70% от ФОТ (2201 руб.) | 184.64 | 8,83 8,83 |  | 1630.37 | 1630.37 |  | 1.035 | 191.1
|  | Затраты труда рабочих (ср 3), (чел.час) | 1,035 191,1 | 8.53 |  | 1630.08 | 1630.08
27 | ФЕР13-06-004-01 | Обеспыливание поверхности (1 м2 обеспыливаемой поверхности) КОЭФ. К ПОЗИЦИИ: При ремонте и реконструкции зданий и сооружений работы, аналогичные технологическим процессам в новом строительстве ОЗП=1,15; ЭМ=1,25; ЗПМ=1,25; ТЗ=1,15; ТЗМ=1,25 НР (219,85 руб.): 90% от ФОТ (244,28 руб.) СП (171 руб.): 70% от ФОТ (244,28 руб.) | 184.64 | 1,32 0,98 | 0.34 | 243.72 | 180.95 | 62.77 | 0.115 | 21.23
|  | Затраты труда рабочих (ср 3), (чел.час) | 0,115 21,23 | 8.53 |  | 181.09 | 181.09
| 1. 331305 | Пылесосы промышленные, (маш.-ч) | 0,1 18,46 | 2.7 | 2,7 | 49.84 |  | 49.84
28 | ФЕРр62-42-1 | Обработка от плесени. Протравка цементной штукатурки нейтрализующим раствором (100 м2 протравленной поверхности) НР (58,76 руб.): 80% от ФОТ (73,45 руб.) СП (36,73 руб.): 50% от ФОТ (73,45 руб.) | 1.85 | 37,1 29,41 |  | 68.64 | 54.41 |  | 3.77 | 6.97
|  | Затраты труда рабочих (ср 2), (чел.час) | 3,77 6,97 | 7.8 |  | 54.37 | 54.37
| 1. 101-0488 | Купорос медный марки А, (т) | 0,001 0,0019 | 7571 |  | 14.38
| 2. 411-0001 | Вода, (м3) | 0,05 0,0925 | 2.44 |  | 0.23
29 | ФЕР15-04-007-01 | Окраска водно-дисперсионными акриловыми составами улучшенная: по штукатурке стен (100 м2 окрашиваемой поверхности) КОЭФ. К ПОЗИЦИИ: При ремонте и реконструкции зданий и сооружений работы, аналогичные технологическим процессам в новом строительстве ОЗП=1,15; ЭМ=1,25; ЗПМ=1,25; ТЗ=1,15; ТЗМ=1,25 НР (1148,9 руб.): 105% от ФОТ (1094,19 руб.) СП (601,8 руб.): 55% от ФОТ (1094,19 руб.) | 1.85 | 1535,45 437,82 | 17,04 0,29 | 2840.58 | 809.97 | 31,52 0,54 | 50.094 | 92.67
|  | Затраты труда рабочих (ср 3,2), (чел.час) | 50,094 92,67 | 8.74 |  | 809.94 | 809.94
|  | Затраты труда машинистов, (чел.час) | 0,025 0,05
| 1. 030952 | Подъемники грузоподъемностью до 500 кг одномачтовые, высота подъема 25 м, (маш.-ч) | 0,02 0,04 | 27.66 | 27,66 11,6 | 1.11 |  | 1,11 0,46
| 2. 400001 | Автомобили бортовые, грузоподъемность до 5 т, (маш.-ч) | 0,15 0,28 | 87.17 | 87,17 | 24.41 |  | 24.41
| 3. 101-1596 | Шкурка шлифовальная двухслойная с зернистостью 40-25, (м2) | 0,84 1,554 | 72.32 |  | 112.39
| 4. 101-1757 | Ветошь, (кг) | 0,31 0,5735 | 1.82 |  | 1.04
| 5. 101-3512 | Краска акриловая ВД-АК 2180, ВГТ, (т) | 0,03 0,0555 | 4434.4 |  | 246.11
| 6. 101-3585 | Шпатлевка водно-дисперсионная, (т) | 0,051 0,0944 | 11397.1 |  | 1075.89
| 7. 101-4163 | Грунтовка акриловая НОРТЕКС-ГРУНТ, (кг) | 20 37 | 15.25 |  | 564.25
Раздел 4. Этаж №2 пом.3 (стендовый зал)
Потолок на высоте 3,6м
30 | ФЕР13-06-003-01 | Очистка поверхности щетками (1 м2 очищаемой поверхности) КОЭФ. К ПОЗИЦИИ: При ремонте и реконструкции зданий и сооружений работы, аналогичные технологическим процессам в новом строительстве ОЗП=1,15; ЭМ=1,25; ЗПМ=1,25; ТЗ=1,15; ТЗМ=1,25 НР (1785,21 руб.): 90% от ФОТ (1983,57 руб.) СП (1388,5 руб.): 70% от ФОТ (1983,57 руб.) | 166.4 | 8,83 8,83 |  | 1469.31 | 1469.31 |  | 1.035 | 172.22
|  | Затраты труда рабочих (ср 3), (чел.час) | 1,035 172,22 | 8.53 |  | 1469.04 | 1469.04
31 | ФЕР13-06-004-01 | Обеспыливание поверхности (1 м2 обеспыливаемой поверхности) КОЭФ. К ПОЗИЦИИ: При ремонте и реконструкции зданий и сооружений работы, аналогичные технологическим процессам в новом строительстве ОЗП=1,15; ЭМ=1,25; ЗПМ=1,25; ТЗ=1,15; ТЗМ=1,25 НР (198,13 руб.): 90% от ФОТ (220,14 руб.) СП (154,1 руб.): 70% от ФОТ (220,14 руб.) | 166.4 | 1,32 0,98 | 0.34 | 219.65 | 163.07 | 56.58 | 0.115 | 19.14
|  | Затраты труда рабочих (ср 3), (чел.час) | 0,115 19,14 | 8.53 |  | 163.26 | 163.26
| 1. 331305 | Пылесосы промышленные, (маш.-ч) | 0,1 16,64 | 2.7 | 2,7 | 44.93 |  | 44.93
32 | ФЕРр62-42-1 | Обработка от плесени. Протравка цементной штукатурки нейтрализующим раствором (100 м2 протравленной поверхности) НР (52,86 руб.): 80% от ФОТ (66,07 руб.) СП (33,04 руб.): 50% от ФОТ (66,07 руб.) | 1.664 | 37,1 29,41 |  | 61.73 | 48.94 |  | 3.77 | 6.27
|  | Затраты труда рабочих (ср 2), (чел.час) | 3,77 6,27 | 7.8 |  | 48.91 | 48.91
| 1. 101-0488 | Купорос медный марки А, (т) | 0,001 0,0017 | 7571 |  | 12.87
| 2. 411-0001 | Вода, (м3) | 0,05 0,0832 | 2.44 |  | 0.2
33 | ФЕР15-04-007-02 | Окраска водно-дисперсионными акриловыми составами улучшенная: по штукатурке потолков (100 м2 окрашиваемой поверхности) КОЭФ. К ПОЗИЦИИ: При ремонте и реконструкции зданий и сооружений работы, аналогичные технологическим процессам в новом строительстве ОЗП=1,15; ЭМ=1,25; ЗПМ=1,25; ТЗ=1,15; ТЗМ=1,25 НР (1494,24 руб.): 105% от ФОТ (1423,09 руб.) СП (782,7 руб.): 55% от ФОТ (1423,09 руб.) | 1.664 | 1821,33 633,21 | 18,13 0,29 | 3030.69 | 1053.66 | 30,17 0,48 | 72.45 | 120.56
|  | Затраты труда рабочих (ср 3,2), (чел.час) | 72,45 120,56 | 8.74 |  | 1053.69 | 1053.69
|  | Затраты труда машинистов, (чел.час) | 0,025 0,04
| 1. 030952 | Подъемники грузоподъемностью до 500 кг одномачтовые, высота подъема 25 м, (маш.-ч) | 0,02 0,03 | 27.66 | 27,66 11,6 | 0.83 |  | 0,83 0,35
| 2. 400001 | Автомобили бортовые, грузоподъемность до 5 т, (маш.-ч) | 0,16 0,27 | 87.17 | 87,17 | 23.54 |  | 23.54
| 3. 101-1596 | Шкурка шлифовальная двухслойная с зернистостью 40-25, (м2) | 0,84 1,398 | 72.32 |  | 101.1
| 4. 101-1757 | Ветошь, (кг) | 0,31 0,5158 | 1.82 |  | 0.94
| 5. 101-3512 | Краска акриловая ВД-АК 2180, ВГТ, (т) | 0,033 0,0549 | 4434.4 |  | 243.45
| 6. 101-3585 | Шпатлевка водно-дисперсионная, (т) | 0,055 0,0915 | 11397.1 |  | 1042.83
| 7. 101-4163 | Грунтовка акриловая НОРТЕКС-ГРУНТ, (кг) | 22 36,61 | 15.25 |  | 558.3
Стены
34 | ФЕР13-06-003-01 | Очистка поверхности щетками (1 м2 очищаемой поверхности) КОЭФ. К ПОЗИЦИИ: При ремонте и реконструкции зданий и сооружений работы, аналогичные технологическим процессам в новом строительстве ОЗП=1,15; ЭМ=1,25; ЗПМ=1,25; ТЗ=1,15; ТЗМ=1,25 НР (1439,77 руб.): 90% от ФОТ (1599,74 руб.) СП (1119,82 руб.): 70% от ФОТ (1599,74 руб.) | 134.2 | 8,83 8,83 |  | 1184.99 | 1184.99 |  | 1.035 | 138.9
|  | Затраты труда рабочих (ср 3), (чел.час) | 1,035 138,9 | 8.53 |  | 1184.82 | 1184.82
35 | ФЕР13-06-004-01 | Обеспыливание поверхности (1 м2 обеспыливаемой поверхности) КОЭФ. К ПОЗИЦИИ: При ремонте и реконструкции зданий и сооружений работы, аналогичные технологическим процессам в новом строительстве ОЗП=1,15; ЭМ=1,25; ЗПМ=1,25; ТЗ=1,15; ТЗМ=1,25 НР (159,8 руб.): 90% от ФОТ (177,55 руб.) СП (124,29 руб.): 70% от ФОТ (177,55 руб.) | 134.2 | 1,32 0,98 | 0.34 | 177.14 | 131.52 | 45.62 | 0.115 | 15.43
|  | Затраты труда рабочих (ср 3), (чел.час) | 0,115 15,43 | 8.53 |  | 131.62 | 131.62
| 1. 331305 | Пылесосы промышленные, (маш.-ч) | 0,1 13,42 | 2.7 | 2,7 | 36.23 |  | 36.23
36 | ФЕРр62-42-1 | Обработка от плесени. Протравка цементной штукатурки нейтрализующим раствором (100 м2 протравленной поверхности) НР (42,62 руб.): 80% от ФОТ (53,28 руб.) СП (26,64 руб.): 50% от ФОТ (53,28 руб.) | 1.342 | 37,1 29,41 |  | 49.79 | 39.47 |  | 3.77 | 5.06
|  | Затраты труда рабочих (ср 2), (чел.час) | 3,77 5,06 | 7.8 |  | 39.47 | 39.47
| 1. 101-0488 | Купорос медный марки А, (т) | 0,001 0,0013 | 7571 |  | 9.84
| 2. 411-0001 | Вода, (м3) | 0,05 0,0671 | 2.44 |  | 0.16
37 | ФЕР15-04-007-01 | Окраска водно-дисперсионными акриловыми составами улучшенная: по штукатурке стен (100 м2 окрашиваемой поверхности) КОЭФ. К ПОЗИЦИИ: При ремонте и реконструкции зданий и сооружений работы, аналогичные технологическим процессам в новом строительстве ОЗП=1,15; ЭМ=1,25; ЗПМ=1,25; ТЗ=1,15; ТЗМ=1,25 НР (833,41 руб.): 105% от ФОТ (793,72 руб.) СП (436,55 руб.): 55% от ФОТ (793,72 руб.) | 1.342 | 1535,45 437,82 | 17,04 0,29 | 2060.57 | 587.55 | 22,87 0,39 | 50.094 | 67.23
|  | Затраты труда рабочих (ср 3,2), (чел.час) | 50,094 67,23 | 8.74 |  | 587.59 | 587.59
|  | Затраты труда машинистов, (чел.час) | 0,025 0,03
| 1. 030952 | Подъемники грузоподъемностью до 500 кг одномачтовые, высота подъема 25 м, (маш.-ч) | 0,02 0,03 | 27.66 | 27,66 11,6 | 0.83 |  | 0,83 0,35
| 2. 400001 | Автомобили бортовые, грузоподъемность до 5 т, (маш.-ч) | 0,15 0,2 | 87.17 | 87,17 | 17.43 |  | 17.43
| 3. 101-1596 | Шкурка шлифовальная двухслойная с зернистостью 40-25, (м2) | 0,84 1,127 | 72.32 |  | 81.5
| 4. 101-1757 | Ветошь, (кг) | 0,31 0,416 | 1.82 |  | 0.76
| 5. 101-3512 | Краска акриловая ВД-АК 2180, ВГТ, (т) | 0,03 0,0403 | 4434.4 |  | 178.71
| 6. 101-3585 | Шпатлевка водно-дисперсионная, (т) | 0,051 0,0684 | 11397.1 |  | 779.56
| 7. 101-4163 | Грунтовка акриловая НОРТЕКС-ГРУНТ, (кг) | 20 26,84 | 15.25 |  | 409.31
Раздел 5. Монтаж противопожарной металлической двери
38 | ФЕР09-03-046-03 Применительно | Заполнение проёма. Монтаж перегородок: стальных. (100 м2) КОЭФ. К ПОЗИЦИИ: При ремонте и реконструкции зданий и сооружений работы, аналогичные технологическим процессам в новом строительстве ОЗП=1,15; ЭМ=1,25; ЗПМ=1,25; ТЗ=1,15; ТЗМ=1,25 НР (7,99 руб.): 90% от ФОТ (8,88 руб.) СП (7,55 руб.): 85% от ФОТ (8,88 руб.) | 0.01186 | 902,96 550,02 | 65,19 5,24 | 10.71 | 6.52 | 0,77 0,06 | 59.915 | 0.71
|  | Затраты труда рабочих (ср 3,6), (чел.час) | 59,915 0,71 | 9.18 |  | 6.52 | 6.52
|  | Затраты труда машинистов, (чел.час) | 0,3875
| 1. 021141 | Краны на автомобильном ходу при работе на других видах строительства 10 т, (маш.-ч) | 0,31 | 111.99 | 111,99 13,5
| 2. 400001 | Автомобили бортовые, грузоподъемность до 5 т, (маш.-ч) | 0,2 | 87.17 | 87,17
| 3. 101-0783 | Поковки из квадратных заготовок, масса 2,825 кг, (т) | 0,0042 | 5989
| 4. 204-0059 | Анкерные детали из прямых или гнутых круглых стержней с резьбой (в комплекте с шайбами и гайками или без них), поставляемые отдельно, (т) | 0,026 0,0003 | 10100 |  | 3.03
39 | ФССЦ-201-0297 | Элементы фасонные (доборные) изготавливаются из листовой стали огрунтованные (т) КОЭФ. К ПОЗИЦИИ: При ремонте и реконструкции зданий и сооружений работы, аналогичные технологическим процессам в новом строительстве ОЗП=1,15; ЭМ=1,25; ЗПМ=1,25; ТЗ=1,15; ТЗМ=1,25 | 0.05 | 15120.12 |  | 756.01
40 | ФЕР09-04-013-02 | Установка противопожарных дверей: двупольных глухих (1 м2 проема) КОЭФ. К ПОЗИЦИИ: При ремонте и реконструкции зданий и сооружений работы, аналогичные технологическим процессам в новом строительстве ОЗП=1,15; ЭМ=1,25; ЗПМ=1,25; ТЗ=1,15; ТЗМ=1,25 НР (124,77 руб.): 90% от ФОТ (138,63 руб.) СП (117,84 руб.): 85% от ФОТ (138,63 руб.) | 3.192 | 98,47 32,17 | 14.35 | 314.32 | 102.69 | 45.81 | 3.197 | 10.2
|  | Затраты труда рабочих (ср 4,3), (чел.час) | 3,197 10,2 | 10.06 |  | 102.61 | 102.61
| 1. 040502 | Установки для сварки ручной дуговой (постоянного тока), (маш.-ч) | 0,73 2,33 | 8.1 | 8,1 | 18.87 |  | 18.87
| 2. 134041 | Шуруповерт, (маш.-ч) | 0,77 2,46 | 3 | 3 | 7.38 |  | 7.38
| 3. 331451 | Перфораторы электрические, (маш.-ч) | 0,73 2,33 | 2.08 | 2,08 | 4.85 |  | 4.85
| 4. 400001 | Автомобили бортовые, грузоподъемность до 5 т, (маш.-ч) | 0,02 0,06 | 87.17 | 87,17 | 5.23 |  | 5.23
| 5. 101-1513 | Электроды диаметром 4 мм Э42, (т) | 8E-5 0,0003 | 10315 |  | 3.09
| 6. 101-1929 | Болты анкерные, (т) | 0,003 0,0096 | 10068 |  | 96.65
| 7. 101-3661 | Пена монтажная противопожарная полиуретановая NULLIFIRE (0,88 л), (шт.) | 0,19 0,6065 | 110.11 |  | 66.78
41 | ФССЦ-101-0890 | Скобяные изделия для блоков входных дверей в помещение двупольных (компл.) КОЭФ. К ПОЗИЦИИ: При ремонте и реконструкции зданий и сооружений работы, аналогичные технологическим процессам в новом строительстве ОЗП=1,15; ЭМ=1,25; ЗПМ=1,25; ТЗ=1,15; ТЗМ=1,25 | 1 | 94.68 |  | 94.68
42 | ФССЦ-203-8133 | Дверь противопожарная металлическая двупольная ДПМ-03/60, размером 1520х2100 мм (шт.) КОЭФ. К ПОЗИЦИИ: При ремонте и реконструкции зданий и сооружений работы, аналогичные технологическим процессам в новом строительстве ОЗП=1,15; ЭМ=1,25; ЗПМ=1,25; ТЗ=1,15; ТЗМ=1,25 | 1 | 5954.52 |  | 5954.52
43 | ФССЦ-101-0951 | Замок врезной (компл.) КОЭФ. К ПОЗИЦИИ: При ремонте и реконструкции зданий и сооружений работы, аналогичные технологическим процессам в новом строительстве ОЗП=1,15; ЭМ=1,25; ЗПМ=1,25; ТЗ=1,15; ТЗМ=1,25 | 1 | 92.52 |  | 92.52
44 | ФЕР09-04-012-02 | Установка дверного доводчика к металлическим дверям (1 шт.) КОЭФ. К ПОЗИЦИИ: При ремонте и реконструкции зданий и сооружений работы, аналогичные технологическим процессам в новом строительстве ОЗП=1,15; ЭМ=1,25; ЗПМ=1,25; ТЗ=1,15; ТЗМ=1,25 НР (15,38 руб.): 90% от ФОТ (17,09 руб.) СП (14,53 руб.): 85% от ФОТ (17,09 руб.) | 1 | 16,97 12,66 | 3.59 | 16.97 | 12.66 | 3.59 | 1.2765 | 1.28
|  | Затраты труда рабочих (ср 4,2), (чел.час) | 1,2765 1,28 | 9.92 |  | 12.7 | 12.7
| 1. 040502 | Установки для сварки ручной дуговой (постоянного тока), (маш.-ч) | 0,26 0,26 | 8.1 | 8,1 | 2.11 |  | 2.11
| 2. 134041 | Шуруповерт, (маш.-ч) | 0,15 0,15 | 3 | 3 | 0.45 |  | 0.45
| 3. 330206 | Дрели электрические, (маш.-ч) | 0,11 0,11 | 1.95 | 1,95 | 0.21 |  | 0.21
| 4. 330301 | Машины шлифовальные электрические, (маш.-ч) | 0,02 0,02 | 5.13 | 5,13 | 0.1 |  | 0.1
| 5. 101-1513 | Электроды диаметром 4 мм Э42, (т) | 7E-5 0,0001 | 10315 |  | 1.03
| 6. 101-1845 | Винты самонарезающие с уплотнительной прокладкой 4,8х35 мм, (шт.) | 0,008 0,008 | 0.2
45 | прайс | Доводчик Geze TS 1000 (шт) КОЭФ. К ПОЗИЦИИ: При ремонте и реконструкции зданий и сооружений работы, аналогичные технологическим процессам в новом строительстве ОЗП=1,15; ЭМ=1,25; ЗПМ=1,25; ТЗ=1,15; ТЗМ=1,25 | 1 | 149.89 |  | 149.89
Итого прямые затраты по смете в ценах 2001г. | [5 empty] | 37857.87 | 14858.22 | 1066,14 82,65 |  | 1725.97
Итого прямые затраты по смете с учетом коэффициентов к итогам | [5 empty] | 43431.39 | 20058.6 | 1439,28 111,57 |  | 2330.06
В том числе, справочно:
2.2.1 То же, без стесненных условий, но при наличии вредности ОЗП=1,35; ЭМ=1,35; ЗПМ=1,35; ТЗ=1,35; ТЗМ=1,35 (Поз. 1-2, 20-21, 3-4, 7-8, 22-23, 26-27, 30-31, 34-35, 5, 9, 24, 28, 32, 36, 6, 10, 25, 29, 33, 37, 11-19, 38-45) | [5 empty] | 5573.52 | 5200.38 | 373,15 28,93 |  | 604.0895
Накладные расходы | [5 empty] | 19877.78
Сметная прибыль | [5 empty] | 13485.1
Итоги по смете:
Итого в ценах 2001г. | [5 empty] | 76794.27 |  |  |  | 2330.06
Минстрой. Р.Ф. №8367-ЕС/08 от 15.05.14 Москва - прочие объекты 76 794,27 * 6,43 | [5 empty] | 493787.16
Справочно, в ценах 2001г.:
Материалы | [5 empty] | 21933.51
Машины и механизмы | [5 empty] | 1439.28
ФОТ | [5 empty] | 20170.17
Накладные расходы | [5 empty] | 19877.78
Сметная прибыль | [5 empty] | 13485.1
Непредвиденные затраты 1,5% | [5 empty] | 7406.8074
Итого с непредвиденными | [5 empty] | 501193.9674
НДС 18% | [5 empty] | 90214.9141
ВСЕГО по смете | [5 empty] | 591408.8815 |  |  |  | 2330.06

## Дефектная ведомость
Дефектная ведомость
на выполнение СМР по текущему ремонту помещений на территории ФИАН РАН
Наименование объекта: ФИАН РАН г. Москва
Месторасположение объекта: г. Москва, Ленинский пр., дом 53
№ п/п | Описание дефекта | Выполняемые ремонтные работы |  |  | Примечание
|  | Наименование | Ед. изм. | К-во
1 | 2 | 3 | 4 | 5 | 6
Раздел 1. Этаж №1 пом.44 (машинный зал)
Потолок на высоте 9,15м
1 |  | Установка и разборка внутренних трубчатых инвентарных лесов | м2 | 35
2 |  | Очистка поверхности щетками | м2 | 46.2
3 |  | Обеспыливание поверхности | м2 | 46.2
4 |  | Обработка от плесени. Протравка цементной штукатурки нейтрализующим раствором | м2 | 46.2
5 |  | Окраска водно-дисперсионными акриловыми составами улучшенная: по штукатурке потолков | м2 | 46.2
Стены
6 |  | Очистка поверхности щетками | м2 | 168.4
7 |  | Обеспыливание поверхности | м2 | 168.4
8 |  | Обработка от плесени. Протравка цементной штукатурки нейтрализующим раствором | м2 | 168.4
9 |  | Окраска водно-дисперсионными акриловыми составами улучшенная: по штукатурке стен | м2 | 168.4
Раздел 2. Этаж №1 пом.1,2,3 (зарядная)
Пол
10 |  | Разборка покрытий полов: из керамических плиток | м2 | 27.6
11 |  | Разборка покрытий полов: цементных | м2 | 27.6
12 |  | Разборка покрытий полов: из линолеума и релина | м2 | 27.6
13 |  | Устройство гидроизоляции рулонными материалами | м2 | 27.6
14 |  | Устройство стяжек: цементных толщиной 50 мм | м2 | 27.6
15 |  | Устройство покрытий из плит керамогранитных размером: 30х30 см | м2 | 27.6
Раздел 3. Этаж №1 пом.6 (лаборатория)
Потолок на высоте 9,15м
16 |  | Установка и разборка внутренних трубчатых инвентарных лесов: при высоте помещений до 6 м | м2 | 66.3
17 |  | Очистка поверхности щетками | м2 | 88.4
18 |  | Обеспыливание поверхности | м2 | 88.4
19 |  | Обработка от плесени. Протравка цементной штукатурки нейтрализующим раствором | м2 | 88.4
20 |  | Окраска водно-дисперсионными акриловыми составами улучшенная: по штукатурке потолков | м2 | 88.4
Стены
21 |  | Очистка поверхности щетками | м2 | 184.64
22 |  | Обеспыливание поверхности | м2 | 184.64
23 |  | Обработка от плесени. Протравка цементной штукатурки нейтрализующим раствором | м2 | 184.64
24 |  | Окраска водно-дисперсионными акриловыми составами улучшенная: по штукатурке стен | м2 | 184.64
Раздел 4. Этаж №2 пом.3 (стендовый зал)
Потолок на высоте 3,6м
25 |  | Очистка поверхности щетками | м2 | 166.4
26 |  | Обеспыливание поверхности | м2 | 166.4
27 |  | Обработка от плесени. Протравка цементной штукатурки нейтрализующим раствором | м2 | 166.4
28 |  | Окраска водно-дисперсионными акриловыми составами улучшенная: по штукатурке потолков | м2 | 166.4
Стены
29 |  | Очистка поверхности щетками | м2 | 134.2
30 |  | Обеспыливание поверхности | м2 | 134.2
31 |  | Обработка от плесени. Протравка цементной штукатурки нейтрализующим раствором | м2 | 134.2
32 |  | Окраска водно-дисперсионными акриловыми составами улучшенная: по штукатурке стен | м2 | 134.2
Раздел 5. Монтаж противопожарной металлической двери
33 |  | Заполнение проёма. Монтаж перегородок: стальных. | м2 | 1.186
34 |  | Установка противопожарных дверей: двупольных глухих | м2 | 3.192
35 |  | Установка дверного доводчика к металлическим дверям | шт | 1

## ВФР
Приложение №1 к Техническому заданию.
ВЕДОМОСТЬ ФИЗИЧЕСКИХ ОБЪЕМОВ РАБОТ
ПО ВЫПОЛНЕНИЮ СТРОИТЕЛЬНО-МОНТАЖНЫХ РАБОТ
Наименование объекта: ФИАН РАН г. Москва
Вид ремонта: текущий ремонт помещений на территории ФИАН РАН
№п/п | Наименование видов работ | Единица измерения | Количество
1 | 2 | 3 | 4
Раздел 1. Этаж №1 пом.44 (машинный зал)
Потолок на высоте 9,15м
1 | Установка и разборка внутренних трубчатых инвентарных лесов | м2 | 35
2 | Очистка поверхности щетками | м2 | 46.2
3 | Обеспыливание поверхности | м2 | 46.2
4 | Обработка от плесени. Протравка цементной штукатурки нейтрализующим раствором | м2 | 46.2
5 | Окраска водно-дисперсионными акриловыми составами улучшенная: по штукатурке потолков | м2 | 46.2
Стены
6 | Очистка поверхности щетками | м2 | 168.4
7 | Обеспыливание поверхности | м2 | 168.4
8 | Обработка от плесени. Протравка цементной штукатурки нейтрализующим раствором | м2 | 168.4
9 | Окраска водно-дисперсионными акриловыми составами улучшенная: по штукатурке стен | м2 | 168.4
Раздел 2. Этаж №1 пом.1,2,3 (зарядная)
Пол
10 | Разборка покрытий полов: из керамических плиток | м2 | 27.6
11 | Разборка покрытий полов: цементных | м2 | 27.6
12 | Разборка покрытий полов: из линолеума и релина | м2 | 27.6
13 | Устройство гидроизоляции рулонными материалами | м2 | 27.6
14 | Устройство стяжек: цементных толщиной 50 мм | м2 | 27.6
15 | Устройство покрытий из плит керамогранитных размером: 30х30 см | м2 | 27.6
Раздел 3. Этаж №1 пом.6 (лаборатория)
Потолок на высоте 9,15м
16 | Установка и разборка внутренних трубчатых инвентарных лесов: при высоте помещений до 6 м | м2 | 66.3
17 | Очистка поверхности щетками | м2 | 88.4
18 | Обеспыливание поверхности | м2 | 88.4
19 | Обработка от плесени. Протравка цементной штукатурки нейтрализующим раствором | м2 | 88.4
20 | Окраска водно-дисперсионными акриловыми составами улучшенная: по штукатурке потолков | м2 | 88.4
Стены
21 | Очистка поверхности щетками | м2 | 184.64
22 | Обеспыливание поверхности | м2 | 184.64
23 | Обработка от плесени. Протравка цементной штукатурки нейтрализующим раствором | м2 | 184.64
24 | Окраска водно-дисперсионными акриловыми составами улучшенная: по штукатурке стен | м2 | 184.64
Раздел 4. Этаж №2 пом.3 (стендовый зал)
| Потолок на высоте 3,6м | м2 | 166.4
25 | Очистка поверхности щетками | м2 | 166.4
26 | Обеспыливание поверхности | м2 | 166.4
27 | Обработка от плесени. Протравка цементной штукатурки нейтрализующим раствором | м2 | 166.4
28 | Окраска водно-дисперсионными акриловыми составами улучшенная: по штукатурке потолков | м2 | 166.4
Стены
29 | Очистка поверхности щетками | м2 | 134.2
30 | Обеспыливание поверхности | м2 | 134.2
31 | Обработка от плесени. Протравка цементной штукатурки нейтрализующим раствором | м2 | 134.2
32 | Окраска водно-дисперсионными акриловыми составами улучшенная: по штукатурке стен | м2 | 134.2
Раздел 5. Монтаж противопожарной металлической двери
33 | Заполнение проёма. Монтаж перегородок: стальных. | м2 | 1.186
34 | Установка противопожарных дверей: двупольных глухих | м2 | 3.192
35 | Установка дверного доводчика к металлическим дверям | шт | 1