## Локальная смета
УТВЕРЖДАЮ:
И.о.директора ДАПФ
_________________С.А.Иванов
"____" ______________2011г.
ТЭЦ
(наименование стройки)
ЛОКАЛЬНЫЙ СМЕТНЫЙ РАСЧЕТ №449-11
(локальная смета)
|  | на | Электроцех. Ремонт кабельных каналов, секции 52, 59, 76, 108, 7, 6. Отм.-2.500 м.
|  |  | \ |  |  |  | (наименование работ и затрат, наименование объекта)
Основание: дефектная ведомость
|  |  | Сметная стоимость строительных работ _______________________________________________________________________________________________ | [5 empty] | ___________________________232,409 |  | тыс. руб.
|  |  | Средства на оплату труда _______________________________________________________________________________________________ | [5 empty] | ___________________________89,626 |  | тыс. руб.
|  |  | Сметная трудоемкость _______________________________________________________________________________________________ | [5 empty] | _______________________________________________________________________________________________860,43 |  | чел.час
Составлен(а) в текущих (прогнозных) ценах по состоянию на 1 кв. 2011 г.
№ пп | Обоснование | Наименование | Ед. изм. | Кол. | Стоимость единицы, руб. |  |  |  | Общая стоимость, руб. |  |  |  | Т/з осн. раб.на ед. | Т/з осн. раб. Всего | Т/з мех. на ед. | Т/з мех. Всего
[5 empty] | Всего | В том числе |  |  | Всего | В том числе
[6 empty] | Осн.З/п | Эк.Маш | З/пМех |  | Осн.З/п | Эк.Маш | З/пМех
1 | 2 | 3 | 4 | 5 | 6 | 7 | 8 | 9 | 10 | 11 | 12 | 13 | 14 | 15 | 16 | 17
Раздел 1. Ремонт кабельной секции №52
1 | ТЕР11-01-002-09 | Бетонирование полов в секции бетоном М150 509,62 = 547,74 + 1,02 x (477,30 - 514,68) ИНДЕКС К ПОЗИЦИИ(справочно): 1-2011 ТЕР 1 кв-л 2011 к ТЕР 2001 ОЗП=14,07; ЭМ=3,77; ЗПМ=14,07; МАТ=4,69 НР (443 руб.): 123%*0.85 от ФОТ (422 руб.) СП (215 руб.): 75%*(0.85*0.8) от ФОТ (422 руб.) | м3 | 1.1 | 509.62 | 13.21 | 0.25 |  | 561 | 15 |  |  | 1.8 | 1.98
2 | ТЕРр53-14-01 | Заделка швов на стенах каналов цементно-песчанным раствором ИНДЕКС К ПОЗИЦИИ(справочно): 1-2011 ТЕР 1 кв-л 2011 к ТЕР 2001 ОЗП=14,07; ЭМ=3,77; ЗПМ=14,07; МАТ=4,69 НР (575 руб.): 86%*0,85 от ФОТ (788 руб.) СП (441 руб.): 70%*0,8 от ФОТ (788 руб.) | 10м | 1.5 | 29.22 | 21.85 |  |  | 44 | 33 |  |  | 2.71 | 4.07
3 | ТЕРр66-11-07 | Очистка кабельных каналов от производственных накоплений, расстояние более 4 м при снятых трубах, глубина очистки до 3 м ИНДЕКС К ПОЗИЦИИ(справочно): 1-2011 ТЕР 1 кв-л 2011 к ТЕР 2001 ОЗП=14,07; ЭМ=3,77; ЗПМ=14,07; МАТ=4,69 НР (12135 руб.): 74%*0,85 от ФОТ (19262 руб.) СП (7705 руб.): 50%*0,8 от ФОТ (19262 руб.) | м3 | 13.3 | 59.94 | 59.94 |  |  | 797 | 797 |  |  | 8.64 | 114.91
4 | 311-01-146-01 | Пересыпание производственных отходов в контейнеры вручную ИНДЕКС К ПОЗИЦИИ(справочно): 1-2011 ТЕР 1 кв-л 2011 к ТЕР 2001 ОЗП=14,07; ЭМ=3,77; ЗПМ=14,07; МАТ=4,69 НР (661 руб.): 100% от ФОТ (661 руб.) СП (397 руб.): 60% от ФОТ (661 руб.) | тонна | 11.77 | 32.83 | 3.77 | 29.06 |  | 386 | 44 | 342 |  | 0.58 | 6.83
Раздел 2. Ремонт кабельной секции №59
5 | ТЕР11-01-002-09 | Бетонирование полов в секции бетоном М150 509,62 = 547,74 + 1,02 x (477,30 - 514,68) ИНДЕКС К ПОЗИЦИИ(справочно): 1-2011 ТЕР 1 кв-л 2011 к ТЕР 2001 ОЗП=14,07; ЭМ=3,77; ЗПМ=14,07; МАТ=4,69 НР (443 руб.): 123%*0.85 от ФОТ (422 руб.) СП (215 руб.): 75%*(0.85*0.8) от ФОТ (422 руб.) | м3 | 1.1 | 509.62 | 13.21 | 0.25 |  | 561 | 15 |  |  | 1.8 | 1.98
6 | ТЕРр53-14-01 | Заделка швов на стенах каналов цементно-песчанным раствором ИНДЕКС К ПОЗИЦИИ(справочно): 1-2011 ТЕР 1 кв-л 2011 к ТЕР 2001 ОЗП=14,07; ЭМ=3,77; ЗПМ=14,07; МАТ=4,69 НР (503 руб.): 86%*0,85 от ФОТ (689 руб.) СП (386 руб.): 70%*0,8 от ФОТ (689 руб.) | 10м | 1.3 | 29.22 | 21.85 |  |  | 38 | 28 |  |  | 2.71 | 3.52
7 | ТЕРр66-11-07 | Очистка кабельных каналов от производственных накоплений золы насосов), расстояние более 4 м при снятых трубах, глубина очистки до 3 м ИНДЕКС К ПОЗИЦИИ(справочно): 1-2011 ТЕР 1 кв-л 2011 к ТЕР 2001 ОЗП=14,07; ЭМ=3,77; ЗПМ=14,07; МАТ=4,69 НР (3147 руб.): 74%*0,85 от ФОТ (4995 руб.) СП (1998 руб.): 50%*0,8 от ФОТ (4995 руб.) | м3 | 3.45 | 59.94 | 59.94 |  |  | 207 | 207 |  |  | 8.64 | 29.81
8 | 311-01-146-01 | Пересыпание производственных отходов в контейнеры вручную ИНДЕКС К ПОЗИЦИИ(справочно): 1-2011 ТЕР 1 кв-л 2011 к ТЕР 2001 ОЗП=14,07; ЭМ=3,77; ЗПМ=14,07; МАТ=4,69 НР (183 руб.): 100% от ФОТ (183 руб.) СП (110 руб.): 60% от ФОТ (183 руб.) | тонна | 3.1 | 32.83 | 3.77 | 29.06 |  | 102 | 12 | 90 |  | 0.58 | 1.8
Раздел 3. Ремонт кабельной секции №76
9 | ТЕР11-01-002-09 | Бетонирование полов в секции бетоном М150 509,62 = 547,74 + 1,02 x (477,30 - 514,68) ИНДЕКС К ПОЗИЦИИ(справочно): 1-2011 ТЕР 1 кв-л 2011 к ТЕР 2001 ОЗП=14,07; ЭМ=3,77; ЗПМ=14,07; МАТ=4,69 НР (384 руб.): 123%*0.85 от ФОТ (366 руб.) СП (187 руб.): 75%*(0.85*0.8) от ФОТ (366 руб.) | м3 | 1 | 509.62 | 13.21 | 0.25 |  | 510 | 13 |  |  | 1.8 | 1.8
10 | ТЕРр53-14-01 | Заделка швов на стенах каналов цементно-песчанным раствором ИНДЕКС К ПОЗИЦИИ(справочно): 1-2011 ТЕР 1 кв-л 2011 к ТЕР 2001 ОЗП=14,07; ЭМ=3,77; ЗПМ=14,07; МАТ=4,69 НР (616 руб.): 86%*0,85 от ФОТ (844 руб.) СП (473 руб.): 70%*0,8 от ФОТ (844 руб.) | 10м | 1.6 | 29.22 | 21.85 |  |  | 47 | 35 |  |  | 2.71 | 4.34
11 | ТЕРр66-11-07 | Очистка кабельных каналов от производственных накоплений, расстояние более 4 м при снятых трубах, глубина очистки до 3 м ИНДЕКС К ПОЗИЦИИ(справочно): 1-2011 ТЕР 1 кв-л 2011 к ТЕР 2001 ОЗП=14,07; ЭМ=3,77; ЗПМ=14,07; МАТ=4,69 НР (5380 руб.): 74%*0,85 от ФОТ (8540 руб.) СП (3416 руб.): 50%*0,8 от ФОТ (8540 руб.) | м3 | 5.9 | 59.94 | 59.94 |  |  | 354 | 354 |  |  | 8.64 | 50.98
12 | 311-01-146-01 | Пересыпание производственных отходов в контейнеры вручную ИНДЕКС К ПОЗИЦИИ(справочно): 1-2011 ТЕР 1 кв-л 2011 к ТЕР 2001 ОЗП=14,07; ЭМ=3,77; ЗПМ=14,07; МАТ=4,69 НР (295 руб.): 100% от ФОТ (295 руб.) СП (177 руб.): 60% от ФОТ (295 руб.) | тонна | 5.32 | 32.83 | 3.77 | 29.06 |  | 175 | 20 | 155 |  | 0.58 | 3.09
Раздел 4. Ремонт кабельной секции №108
13 | ТЕР11-01-002-09 | Бетонирование полов в секции бетоном М150 509,62 = 547,74 + 1,02 x (477,30 - 514,68) ИНДЕКС К ПОЗИЦИИ(справочно): 1-2011 ТЕР 1 кв-л 2011 к ТЕР 2001 ОЗП=14,07; ЭМ=3,77; ЗПМ=14,07; МАТ=4,69 НР (576 руб.): 123%*0.85 от ФОТ (549 руб.) СП (280 руб.): 75%*(0.85*0.8) от ФОТ (549 руб.) | м3 | 1.5 | 509.62 | 13.21 | 0.25 |  | 764 | 20 |  |  | 1.8 | 2.7
14 | ТЕРр53-14-01 | Заделка швов на стенах каналов цементно-песчанным раствором ИНДЕКС К ПОЗИЦИИ(справочно): 1-2011 ТЕР 1 кв-л 2011 к ТЕР 2001 ОЗП=14,07; ЭМ=3,77; ЗПМ=14,07; МАТ=4,69 НР (555 руб.): 86%*0,85 от ФОТ (760 руб.) СП (426 руб.): 70%*0,8 от ФОТ (760 руб.) | 10м | 1.4 | 29.22 | 21.85 |  |  | 41 | 31 |  |  | 2.71 | 3.79
15 | ТЕРр66-11-07 | Очистка кабельных тунелей от производственных накоплений, расстояние более 4 м при снятых трубах, глубина очистки до 3 м ИНДЕКС К ПОЗИЦИИ(справочно): 1-2011 ТЕР 1 кв-л 2011 к ТЕР 2001 ОЗП=14,07; ЭМ=3,77; ЗПМ=14,07; МАТ=4,69 НР (9216 руб.): 63%*0,85 от ФОТ (17067 руб.) СП (4608 руб.): 34%*0,8 от ФОТ (17067 руб.) | м3 | 11.8 | 59.94 | 59.94 |  |  | 707 | 707 |  |  | 8.64 | 101.95
16 | 311-01-146-01 | Пересыпание производственных отходов в контейнеры вручную ИНДЕКС К ПОЗИЦИИ(справочно): 1-2011 ТЕР 1 кв-л 2011 к ТЕР 2001 ОЗП=14,07; ЭМ=3,77; ЗПМ=14,07; МАТ=4,69 НР (443 руб.): 85% от ФОТ (521 руб.) СП (214 руб.): 41% от ФОТ (521 руб.) | тонна | 9.4 | 32.83 | 3.77 | 29.06 |  | 309 | 35 | 274 |  | 0.58 | 5.45
Раздел 5. Ремонт кабельной секции №7
17 | ТЕР11-01-002-09 | Бетонирование полов в секции бетоном М150 509,62 = 547,74 + 1,02 x (477,30 - 514,68) ИНДЕКС К ПОЗИЦИИ(справочно): 1-2011 ТЕР 1 кв-л 2011 к ТЕР 2001 ОЗП=14,07; ЭМ=3,77; ЗПМ=14,07; МАТ=4,69 НР (443 руб.): 123%*0.85 от ФОТ (422 руб.) СП (215 руб.): 75%*(0.85*0.8) от ФОТ (422 руб.) | м3 | 1.1 | 509.62 | 13.21 | 0.25 |  | 561 | 15 |  |  | 1.8 | 1.98
18 | ТЕРр53-14-01 | Заделка швов на стенах каналов цементно-песчанным раствором ИНДЕКС К ПОЗИЦИИ(справочно): 1-2011 ТЕР 1 кв-л 2011 к ТЕР 2001 ОЗП=14,07; ЭМ=3,77; ЗПМ=14,07; МАТ=4,69 НР (472 руб.): 86%*0,85 от ФОТ (647 руб.) СП (362 руб.): 70%*0,8 от ФОТ (647 руб.) | 10м | 1.2 | 29.22 | 21.85 |  |  | 35 | 26 |  |  | 2.71 | 3.25
19 | ТЕРр66-11-07 | Очистка кабельных тунелей от производственных накоплений, расстояние более 4 м при снятых трубах, глубина очистки до 3 м ИНДЕКС К ПОЗИЦИИ(справочно): 1-2011 ТЕР 1 кв-л 2011 к ТЕР 2001 ОЗП=14,07; ЭМ=3,77; ЗПМ=14,07; МАТ=4,69 НР (8608 руб.): 63%*0,85 от ФОТ (15941 руб.) СП (4304 руб.): 34%*0,8 от ФОТ (15941 руб.) | м3 | 11 | 59.94 | 59.94 |  |  | 659 | 659 |  |  | 8.64 | 95.04
20 | 311-01-146-01 | Пересыпание производственных отходов в контейнеры вручную ИНДЕКС К ПОЗИЦИИ(справочно): 1-2011 ТЕР 1 кв-л 2011 к ТЕР 2001 ОЗП=14,07; ЭМ=3,77; ЗПМ=14,07; МАТ=4,69 НР (479 руб.): 85% от ФОТ (563 руб.) СП (231 руб.): 41% от ФОТ (563 руб.) | тонна | 10 | 32.83 | 3.77 | 29.06 |  | 328 | 38 | 290 |  | 0.58 | 5.8
Раздел 6. Ремонт кабельной секции №6
21 | ТЕР11-01-002-09 | Бетонирование полов в секции бетоном М150 509,62 = 547,74 + 1,02 x (477,30 - 514,68) ИНДЕКС К ПОЗИЦИИ(справочно): 1-2011 ТЕР 1 кв-л 2011 к ТЕР 2001 ОЗП=14,07; ЭМ=3,77; ЗПМ=14,07; МАТ=4,69 НР (473 руб.): 123%*0.85 от ФОТ (450 руб.) СП (230 руб.): 75%*(0.85*0.8) от ФОТ (450 руб.) | м3 | 1.2 | 509.62 | 13.21 | 0.25 |  | 612 | 16 |  |  | 1.8 | 2.16
22 | ТЕРр53-14-01 | Заделка швов на стенах каналов цементно-песчанным раствором ИНДЕКС К ПОЗИЦИИ(справочно): 1-2011 ТЕР 1 кв-л 2011 к ТЕР 2001 ОЗП=14,07; ЭМ=3,77; ЗПМ=14,07; МАТ=4,69 НР (421 руб.): 86%*0,85 от ФОТ (577 руб.) СП (323 руб.): 70%*0,8 от ФОТ (577 руб.) | 10м | 1.1 | 29.22 | 21.85 |  |  | 32 | 24 |  |  | 2.71 | 2.98
23 | ТЕРр66-11-07 | Очистка кабельных тунелей от производственных накоплений, расстояние более 4 м при снятых трубах, глубина очистки до 3 м ИНДЕКС К ПОЗИЦИИ(справочно): 1-2011 ТЕР 1 кв-л 2011 к ТЕР 2001 ОЗП=14,07; ЭМ=3,77; ЗПМ=14,07; МАТ=4,69 НР (7659 руб.): 63%*0,85 от ФОТ (14183 руб.) СП (3829 руб.): 34%*0,8 от ФОТ (14183 руб.) | м3 | 9.8 | 59.94 | 59.94 |  |  | 587 | 587 |  |  | 8.64 | 84.67
24 | 311-01-146-01 | Пересыпание производственных отходов в контейнеры вручную ИНДЕКС К ПОЗИЦИИ(справочно): 1-2011 ТЕР 1 кв-л 2011 к ТЕР 2001 ОЗП=14,07; ЭМ=3,77; ЗПМ=14,07; МАТ=4,69 НР (418 руб.): 85% от ФОТ (492 руб.) СП (202 руб.): 41% от ФОТ (492 руб.) | тонна | 8.8 | 32.83 | 3.77 | 29.06 |  | 289 | 33 | 256 |  | 0.58 | 5.1
Итого прямые затраты по смете в ценах 2001г. | [8 empty] | 8706 | 3764 | 1407 |  |  | 539.98
Итого прямые затраты по смете с учетом коэффициентов к итогам | [8 empty] | 11312 | 6370 | 1407 |  |  | 860.43
В том числе, справочно:
Районный к-т 6% (Поз. 1, 5, 9, 13, 17, 21, 2, 6, 10, 14, 18, 22, 3, 7, 11, 15, 19, 23, 4, 8, 12, 16, 20, 24) | [8 empty] | 226 | 226
2. Производство ремонтных работ в существующих зданиях и сооружениях в стесненных условиях ОЗП=1,35; ЭМ=1,35; ЗПМ=1,35; ТЗ=1,35; ТЗМ=1,35 (Поз. 1, 5, 9, 13, 17, 21, 2, 6, 10, 14, 18, 22, 3, 7, 11, 15, 19, 23) | [8 empty] | 1330 | 1329 |  |  |  | 179.1685
4. Производство ремонтно-строительных работ вблизи объектов, находящихся под высоким напряжением, в том числе в охранной зоне действующей воздушной линии электропередачи ОЗП=1,2; ЭМ=1,2; ЗПМ=1,2; ТЗ=1,2; ТЗМ=1,2 (Поз. 1, 5, 9, 13, 17, 21, 2, 6, 10, 14, 18, 22, 3, 7, 11, 15, 19, 23) | [8 empty] | 1026 | 1025 |  |  |  | 138.216
При ремонте и реконструкции зданий и сооружений работы, аналогичные технологическим процессам в новом строительстве ОЗП=1,15; ЭМ=1,25; ЗПМ=1,25; ТЗ=1,15; ТЗМ=1,25 (Поз. 1, 5, 9, 13, 17, 21) | [8 empty] | 24 | 24 |  |  |  | 3.0615
Итого прямые затраты по смете с учетом индексов, в текущих ценах | [8 empty] | 111509 | 89626 | 5304 |  |  | 860.43
Накладные расходы | [8 empty] | 54514
В том числе, справочно:
63%*0,85 ФОТ (от 47191) (Поз. 15, 19, 23) | [8 empty] | 25483
74%*0,85 ФОТ (от 32811) (Поз. 3, 7, 11) | [8 empty] | 20671
85% ФОТ (от 1576) (Поз. 16, 20, 24) | [8 empty] | 1340
73% = 86%*0,85 ФОТ (от 4291) (Поз. 2, 6, 10, 14, 18, 22) | [8 empty] | 3132
100% ФОТ (от 1140) (Поз. 4, 8, 12) | [8 empty] | 1140
105% = 123%*0.85 ФОТ (от 2617) (Поз. 1, 5, 9, 13, 17, 21) | [8 empty] | 2748
Сметная прибыль | [8 empty] | 30934
В том числе, справочно:
34%*0,8 ФОТ (от 47191) (Поз. 15, 19, 23) | [8 empty] | 12742
41% ФОТ (от 1576) (Поз. 16, 20, 24) | [8 empty] | 646
50%*0,8 ФОТ (от 32811) (Поз. 3, 7, 11) | [8 empty] | 13124
60% ФОТ (от 1140) (Поз. 4, 8, 12) | [8 empty] | 684
56% = 70%*0,8 ФОТ (от 4291) (Поз. 2, 6, 10, 14, 18, 22) | [8 empty] | 2403
51% = 75%*(0.85*0.8) ФОТ (от 2617) (Поз. 1, 5, 9, 13, 17, 21) | [8 empty] | 1335
Итоги по смете:
Полы (МДС81-33.2004 Прил.4 п.11; Письмо №АП-5536/06 Прил.1 п.11, Прим.п.1; Письмо 41099-КК/08 от 06.12.10) | [8 empty] | 22998 |  |  |  |  | 23.47
Стены (ремонтно-строительные) (МДС81-33.2004 Прил.5 п.3; Письмо №АП-5536/06 Прил.2 п.3) | [8 empty] | 10107 |  |  |  |  | 35.56
Наружные инженерные сети: разборка, очистка (ремонтно-строительные) (МДС81-33.2004 Прил.5 п.16.1 и Письмо №ВБ-338/02 от 08.02.08; Письмо №АП-5536/06 Прил.2 п.16.1) | [8 empty] | 152022 |  |  |  |  | 773.33
Погрузо-разгрузочные работы при автомобильных перевозках (Письмо №СК-763/02 от 07.03.06) | [8 empty] | 11830 |  |  |  |  | 28.07
Итого | [8 empty] | 196957 |  |  |  |  | 860.43
В том числе:
Материалы | [8 empty] | 16579
Машины и механизмы | [8 empty] | 5304
ФОТ | [8 empty] | 89626
Накладные расходы | [8 empty] | 54514
Сметная прибыль | [8 empty] | 30934
НДС 18% | [8 empty] | 35452.26
ВСЕГО по смете | [8 empty] | 232409.26 |  |  |  |  | 860.43
Составили:
Начальник сметного отдела ДАПФ "ОАО ППГХО"_____________________________________________________Якунина И.Г.
Вед. инженер по надзору за строительством ДАПФ "ОАО ППГХО"______________________________________Сырцева Д.А.