## Июль 404
СПЕЦИФИКАЦИЯ. Поставка задвижек специальных ВД для сооружения энергоблока № 4 Ростовской АЭС
№ п/п | Идентификатор | Маркировка арматуры | Наименование | Тип | Класс и группа безопас-ности изделия по НП-68-05 | Оборудование/Материалы | DN(арматуры), мм | Pp (арматура АЭС), Pу (общепром. арматура), МПа | Tp(арматуры), °С | Рабочая среда | Kv,м3/ч(для регулиру-ющих клапанов) | Масса,кг | Способ управления | Тип электропривода | Мощность электро-двигателя, кВт | Материал корпуса арматуры | Способ присоединения | ТУ | Смета № | Номер чертежа | Позиция по спецификации чертежа | Номер з/сп | Класс и группа трубопровода | Категория сейсмостойкос-ти трубопровода | Количество, шт | Цена за ед., без НДС, руб. | Сумма без НДС, руб. | НДС 18 %, руб. | Сумма с НДС, руб. | Объект проектирования | Завод-изготовитель | Примечание | Срок поставки | Разработчик РД | Стоимость изделия в ценах 2000 года, руб.
1 | 2 | 3 | 4 | 5 | 6 | 7 | 8 | 9 | 10 | 11 | 12 | 13 | 14 | 15 | 16 | 17 | 18 | 19 | 20 | 21 | 22 | 23 | 24 | 25 | 26 | 27 | 28 | 29 | 30 | 31 | 32 | 33 | 34 | 35 | 27
1 | 2.ИСУП.5793882 | 4TX10S15 | Задвижка запорная | по типу КПЛВ.491654.152 | 2BIIIа | Оборудование | 150 | 14 | 350 | дистиллят |  | 250 | маховик |  |  | нж | под приварку | по типу ТУ 3742-045-49149890-2012 | R4.01212.3.1.16 | R4.01212.1.0.11 |  | R4.01212.8.0.11 | C/2 | I | 1 | 0 | 0 | 0 | 0 | Реакторное отделение. |  |  | 2015-05-20 08:00 | БКП 1/1 | 197251.26 | Сплав, АЭМ, АЭМ-Т, ЭП, ИАК, ЧЗЭМ, СЭМК, Римера, АЗТПА
2 | 2.ИСУП.5793883 | 4TX10S14 | Задвижка запорная | по типу КПЛВ.491654.152 | 2BIIIа | Оборудование | 150 | 14 | 350 | дистиллят |  | 250 | маховик |  |  | нж | под приварку | по типу ТУ 3742-045-49149890-2012 | R4.01212.3.1.16 | R4.01212.1.0.11 |  | R4.01212.8.0.11 | C/2 | I | 1 | 0 | 0 | 0 | 0 | Реакторное отделение. |  |  | 2015-05-20 08:00 | БКП 1/1 | 197251.26 | Сплав, АЭМ, АЭМ-Т, ЭП, ИАК, ЧЗЭМ, СЭМК, Римера, АЗТПА
[18 empty] | ИТОГО: | [6 empty] | 2 |  |  | 0 | 0
От Поставщика
________________________________