## Смета
Приложение 1 к форме 7
Наименование стройки: |  |  | ремонт помещений №Д-101, №Д-102, №Д-103а, №Д-104, №Д-106, №Д-108, №Д-108а, №Д-112 и коридора первого этажа, помещения №Д-309 третьего этажа, ниженго розлива системы ХВС в подвале лабораторного корпуса "Д" НИЯУ МИФИ по адресу:г. Москва, Каширское шоссе, д.31 стр.17
Объект №
Локальный сметный расчет №
(Локальная смета)
на
Наименование объекта:
Основание:
[7 empty] | Сметная стоимость |  |  |  | 5320.426 |  | тыс.руб.
[7 empty] | Нормативная трудоемкость |  |  |  | 5570 |  | чел.час.
[7 empty] | Сметная заработная плата |  |  |  | 52.427 |  | тыс.руб.
Составлен(а) в уровне цен на 3 кв. 2017 г.
№пп | Шифр расценки и коды ресурсов | Наименование работ и затрат |  | Ед. изм. | Кол-во единиц | Цена на ед. изм., руб. | Поправочные коэффициенты | Стоимость в ценах 2000г. |  | Номер пункта и коэффициенты пересчета |  | Стоимость в текущих ценах, руб. |  | ЗТР всего, чел-ч
1 | 2 | 3 |  | 4 | 5 | 6 | 7 | 8 |  | 9 |  | 10 |  | 11
Демонтажные работы
1 | ФЕРр 54-3-3 | Разборка подшивки потолков: оштукатуренной |  | 100 м2 | 1.3685 | 785.6
|  | ЗП |  |  |  | 669.31 | 1 | 915.95 |  | 1 |  | 915.95
|  | ЭМ |  |  |  | 116.29 | 1 | 159.14 |  | 1 |  | 159.14
|  | в т.ч. ЗПМ |  |  |  | 50.22 | 1 | (68,73) |  | 1 |  | (68,73)
|  | МР |  |  |  | 0 | 1 | 0 |  | 1 |  | 0
|  | НР от ФОТ |  | % | 85 |  |  | 836.98 |  |  |  | 836.98
|  | СП от ФОТ |  | % | 80 |  |  | 787.74 |  |  |  | 787.74
|  | ЗТР |  | чел-ч | 79.87 |  | 1 | [6 empty] | 109.3
|  | Всего по позиции | [5 empty] | 2699.81 |  |  |  | 2699.81 |  | 109.3
2 | ФЕР 15-02-041-01 демонтаж МДС 81-38.2004 п. 3.3.1. д) | Демонтаж металлического каркаса из направляющих профилей под облицовку различными материалами: потолков (демонтаж уголка металлического) |  | 100 м2 | 1.3685 | 291.53
|  | ЗП |  |  |  | 415,33*0,7 | 1 | 397.86 |  | 1 |  | 397.86
|  | ЭМ |  |  |  | 1,14*0,7 | 1 | 1.09 |  | 1 |  | 1.09
|  | в т.ч. ЗПМ |  |  |  | 0,44*0,7 | 1 | (0,42) |  | 1 |  | (0,42)
|  | МР |  |  |  | 2503,47*0 | 1 | 0 |  | 1 |  | 0
|  | НР от ФОТ |  | % | 105*0,9 |  |  | 378.37 |  |  |  | 378.37
|  | СП от ФОТ |  | % | 55*0,85 |  |  | 187.19 |  |  |  | 187.19
|  | ЗТР |  | чел-ч | 48,69*0,7 |  | 1 | [6 empty] | 46.64
|  | Всего по позиции | [5 empty] | 964.51 |  |  |  | 964.51 |  | 46.64
3 | ФЕР 46-02-009-02 | Отбивка штукатурки с поверхностей: стен и потолков кирпичных |  | 100 м2 | 5.4006 | 178
|  | ЗП |  |  |  | 178 | 1 | 961.31 |  | 1 |  | 961.31
|  | НР от ФОТ |  | % | 110*0,9 |  |  | 951.7 |  |  |  | 951.7
|  | СП от ФОТ |  | % | 70*0,85 |  |  | 576.79 |  |  |  | 576.79
|  | ЗТР |  | чел-ч | 22.82 |  | 1 | [6 empty] | 123.24
|  | Всего по позиции | [5 empty] | 2489.8 |  |  |  | 2489.8 |  | 123.24
4 | ФЕР 11-01-011-01 демонтаж МДС 81-38.2004 п. 3.3.1. а) | Демонтаж стяжек: цементных толщиной 50 мм |  | 100 м2 | 2.2305 | 286.36
|  | ЗП |  |  |  | 313,71*0,8 | 1 | 559.79 |  | 1 |  | 559.79
|  | ЭМ |  |  |  | 44,24*0,8 | 1 | 78.94 |  | 1 |  | 78.94
|  | в т.ч. ЗПМ |  |  |  | 17,15*0,8 | 1 | (30,60) |  | 1 |  | (30,60)
|  | МР |  |  |  | 8,54*0 | 1 | 0 |  | 1 |  | 0
|  | НР от ФОТ |  | % | 123*0,9 |  |  | 655.33 |  |  |  | 655.33
|  | СП от ФОТ |  | % | 75*0,85 |  |  | 377.85 |  |  |  | 377.85
|  | ЗТР |  | чел-ч | 39,51*0,8 |  | 1 | [6 empty] | 70.5
|  | Всего по позиции | [5 empty] | 1671.91 |  |  |  | 1671.91 |  | 70.5
5 | ФЕР 11-01-011-02 демонтаж МДС 81-38.2004 п. 3.3.1. а) 1 | Демонтаж стяжек: на каждые 5 мм изменения толщины стяжки добавлять или исключать к расценке 11- 01-011-01 |  | 100 м2 | 2.2305 | 9.36
|  | ЗП |  |  |  | 3,97*0,8 | 6 | 42.56 |  | 1 |  | 42.56
|  | ЭМ |  |  |  | 7,72*0,8 | 6 | 82.71 |  | 1 |  | 82.71
|  | в т.ч. ЗПМ |  |  |  | 2,84*0,8 | 6 | (30,38) |  | 1 |  | (30,38)
|  | МР |  |  |  | 0*0 | 6 | 0 |  | 1 |  | 0
|  | НР от ФОТ |  | % | 123*0,9 |  |  | 80.96 |  |  |  | 80.96
|  | СП от ФОТ |  | % | 75*0,85 |  |  | 46.68 |  |  |  | 46.68
|  | ЗТР |  | чел-ч | 0,5*0,8 |  | 6 | [6 empty] | 5.35
|  | Всего по позиции | [5 empty] | 252.91 |  |  |  | 252.91 |  | 5.35
6 | ФЕР 09-06-001-02 демонтаж МДС 81-38.2004 п. 3.3.1. д) | Демонтаж: лотков, решеток, затворов из полосовой и тонколистовой стали |  | т | 0.55 | 391.33
|  | ЗП |  |  |  | 433,24*0,7 | 1 | 166.8 |  | 1 |  | 166.8
|  | ЭМ |  |  |  | 125,8*0,7 | 1 | 48.43 |  | 1 |  | 48.43
|  | в т.ч. ЗПМ |  |  |  | 3,82*0,7 | 1 | (1,47) |  | 1 |  | (1,47)
|  | МР |  |  |  | 81,96*0 | 1 | 0 |  | 1 |  | 0
|  | НР от ФОТ |  | % | 90*0,9 |  |  | 136.3 |  |  |  | 136.3
|  | СП от ФОТ |  | % | 85*0,85 |  |  | 121.15 |  |  |  | 121.15
|  | ЗТР |  | чел-ч | 50,79*0,7 |  | 1 | [6 empty] | 19.55
|  | Всего по позиции | [5 empty] | 472.68 |  |  |  | 472.68 |  | 19.55
7 | ФЕР 10-06-032-01 демонтаж МДС 81-38.2004п. 3.3.1. б) | Демонтаж перегородок из гипсоволокнистых листов (ГВЛ) по системе «КНАУФ» с одинарным металлическим каркасом и двухслойной обшивкой с обеих сторон (С 362): глухих |  | 100 м2 | 0.0986 | 1047.55
|  | ЗП |  |  |  | 1306,08*0,8 | 1 | 103.02 |  | 1 |  | 103.02
|  | ЭМ |  |  |  | 3,36*0,8 | 1 | 0.27 |  | 1 |  | 0.27
|  | в т.ч. ЗПМ |  |  |  | 0*0,8 | 1 | (0,00) |  | 1 |  | (0,00)
|  | МР |  |  |  | 11344,62*0 | 1 | 0 |  | 1 |  | 0
|  | НР от ФОТ |  | % | 118*0,9 |  |  | 109.2 |  |  |  | 109.2
|  | СП от ФОТ |  | % | 63*0,85 |  |  | 55.63 |  |  |  | 55.63
|  | ЗТР |  | чел-ч | 144*0,8 |  | 1 | [6 empty] | 11.36
|  | Всего по позиции | [5 empty] | 268.12 |  |  |  | 268.12 |  | 11.36
8 | ФЕРр 57-2-1 | Разборка покрытий полов: из линолеума и релина |  | 100 м2 | 2.4395 | 92.9
|  | ЗП |  |  |  | 88.84 | 1 | 216.73 |  | 1 |  | 216.73
|  | ЭМ |  |  |  | 4.06 | 1 | 9.9 |  | 1 |  | 9.9
|  | в т.ч. ЗПМ |  |  |  | 1.76 | 1 | (4,29) |  | 1 |  | (4,29)
|  | МР |  |  |  | 0 | 1 | 0 |  | 1 |  | 0
|  | НР от ФОТ |  | % | 80 |  |  | 176.82 |  |  |  | 176.82
|  | СП от ФОТ |  | % | 68 |  |  | 150.29 |  |  |  | 150.29
|  | ЗТР |  | чел-ч | 11.39 |  | 1 | [6 empty] | 27.79
|  | Всего по позиции | [5 empty] | 553.74 |  |  |  | 553.74 |  | 27.79
9 | ФЕР 46-04-012-03 | Разборка деревянных заполнений проемов: дверных и воротных |  | 100 м2 | 1.0388 | 1082.58
|  | ЗП |  |  |  | 840.63 | 1 | 873.25 |  | 1 |  | 873.25
|  | ЭМ |  |  |  | 241.95 | 1 | 251.34 |  | 1 |  | 251.34
|  | в т.ч. ЗПМ |  |  |  | 104.49 | 1 | (108,54) |  | 1 |  | (108,54)
|  | МР |  |  |  | 0 | 1 | 0 |  | 1 |  | 0
|  | НР от ФОТ |  | % | 110*0,9 |  |  | 971.97 |  |  |  | 971.97
|  | СП от ФОТ |  | % | 70*0,85 |  |  | 589.07 |  |  |  | 589.07
|  | ЗТР |  | чел-ч | 103.91 |  | 1 | [6 empty] | 107.94
|  | Всего по позиции | [5 empty] | 2685.63 |  |  |  | 2685.63 |  | 107.94
10 | ФЕР 09-04-012-01 демонтаж МДС 81-38.2004 п. 3.3.1. д) | Демонтаж металлических дверных блоков в готовые проемы |  | м2 | 0.207 | 26.76
|  | ЗП |  |  |  | 23,81*0,7 | 1 | 3.45 |  | 1 |  | 3.45
|  | ЭМ |  |  |  | 14,41*0,7 | 1 | 2.09 |  | 1 |  | 2.09
|  | в т.ч. ЗПМ |  |  |  | 1,97*0,7 | 1 | (0,29) |  | 1 |  | (0,29)
|  | МР |  |  |  | 25,72*0 | 1 | 0 |  | 1 |  | 0
|  | НР от ФОТ |  | % | 90*0,9 |  |  | 3.03 |  |  |  | 3.03
|  | СП от ФОТ |  | % | 85*0,85 |  |  | 2.69 |  |  |  | 2.69
|  | ЗТР |  | чел-ч | 2,4*0,7 |  | 1 | [6 empty] | 0.35
|  | Всего по позиции | [5 empty] | 11.26 |  |  |  | 11.26 |  | 0.35
11 | ФЕР 46-04-012-01 | Разборка деревянных заполнений проемов: оконных с подоконными досками |  | 100 м2 | 0.645 | 1767.24
|  | ЗП |  |  |  | 1525.29 | 1 | 983.81 |  | 1 |  | 983.81
|  | ЭМ |  |  |  | 241.95 | 1 | 156.06 |  | 1 |  | 156.06
|  | в т.ч. ЗПМ |  |  |  | 104.49 | 1 | (67,40) |  | 1 |  | (67,40)
|  | МР |  |  |  | 0 | 1 | 0 |  | 1 |  | 0
|  | НР от ФОТ |  | % | 110*0,9 |  |  | 1040.7 |  |  |  | 1040.7
|  | СП от ФОТ |  | % | 70*0,85 |  |  | 630.73 |  |  |  | 630.73
|  | ЗТР |  | чел-ч | 188.54 |  | 1 | [6 empty] | 121.61
|  | Всего по позиции | [5 empty] | 2811.3 |  |  |  | 2811.3 |  | 121.61
12 | ФЕРр 63-7-5 | Разборка облицовки стен: из керамических глазурованных плиток |  | 100 м2 | 0.1 | 654
|  | ЗП |  |  |  | 584.74 | 1 | 58.47 |  | 1 |  | 58.47
|  | ЭМ |  |  |  | 69.26 | 1 | 6.93 |  | 1 |  | 6.93
|  | в т.ч. ЗПМ |  |  |  | 4.73 | 1 | (0,47) |  | 1 |  | (0,47)
|  | МР |  |  |  | 0 | 1 | 0 |  | 1 |  | 0
|  | НР от ФОТ |  | % | 77 |  |  | 45.38 |  |  |  | 45.38
|  | СП от ФОТ |  | % | 50 |  |  | 29.47 |  |  |  | 29.47
|  | ЗТР |  | чел-ч | 74.3 |  | 1 | [6 empty] | 7.43
|  | Всего по позиции | [5 empty] | 140.25 |  |  |  | 140.25 |  | 7.43
13 | ФЕРр 67-4-5 | Демонтаж: светильников для люминесцентных ламп |  | 100 шт | 0.65 | 145.98
|  | ЗП |  |  |  | 143.48 | 1 | 93.26 |  | 1 |  | 93.26
|  | ЭМ |  |  |  | 2.5 | 1 | 1.63 |  | 1 |  | 1.63
|  | в т.ч. ЗПМ |  |  |  | 1.08 | 1 | (0,70) |  | 1 |  | (0,70)
|  | МР |  |  |  | 0 | 1 | 0 |  | 1 |  | 0
|  | НР от ФОТ |  | % | 85 |  |  | 79.87 |  |  |  | 79.87
|  | СП от ФОТ |  | % | 65 |  |  | 61.07 |  |  |  | 61.07
|  | ЗТР |  | чел-ч | 17.89 |  | 1 | [6 empty] | 11.63
|  | Всего по позиции | [5 empty] | 235.83 |  |  |  | 235.83 |  | 11.63
14 | ФЕРм 08-03-593-10 демонтаж МДС 81-37.2004 п. 3.2.1. (2) | Световые настенные указатели (световые оповещатели) |  | 100 шт | 0.02 | 488.91
|  | ЗП |  |  |  | 779,32*0,6 | 1 | 9.35 |  | 1 |  | 9.35
|  | ЭМ |  |  |  | 35,54*0,6 | 1 | 0.43 |  | 1 |  | 0.43
|  | в т.ч. ЗПМ |  |  |  | 5,02*0,6 | 1 | (0,06) |  | 1 |  | (0,06)
|  | МР |  |  |  | 520,4*0 | 1 | 0 |  | 1 |  | 0
|  | НР от ФОТ |  | % | 95 |  |  | 8.94 |  |  |  | 8.94
|  | СП от ФОТ |  | % | 65 |  |  | 6.12 |  |  |  | 6.12
|  | ЗТР |  | чел-ч | 78,56*0,6 |  | 1 | [6 empty] | 0.94
|  | Всего по позиции | [5 empty] | 24.84 |  |  |  | 24.84 |  | 0.94
15 | ФЕРр 67-4-6 | Демонтаж: электросчетчиков |  | 100 шт | 0.09 | 221.58
|  | ЗП |  |  |  | 219.39 | 1 | 19.75 |  | 1 |  | 19.75
|  | ЭМ |  |  |  | 2.19 | 1 | 0.2 |  | 1 |  | 0.2
|  | в т.ч. ЗПМ |  |  |  | 0.95 | 1 | (0,09) |  | 1 |  | (0,09)
|  | МР |  |  |  | 0 | 1 | 0 |  | 1 |  | 0
|  | НР от ФОТ |  | % | 85 |  |  | 16.86 |  |  |  | 16.86
|  | СП от ФОТ |  | % | 65 |  |  | 12.9 |  |  |  | 12.9
|  | ЗТР |  | чел-ч | 25.72 |  | 1 | [6 empty] | 2.31
|  | Всего по позиции | [5 empty] | 49.71 |  |  |  | 49.71 |  | 2.31
16 | ФЕРр 67-3-1 | Демонтаж кабеля |  | 100 м | 6.06 | 75.5
|  | ЗП |  |  |  | 75.19 | 1 | 455.65 |  | 1 |  | 455.65
|  | ЭМ |  |  |  | 0.31 | 1 | 1.88 |  | 1 |  | 1.88
|  | в т.ч. ЗПМ |  |  |  | 0.14 | 1 | (0,85) |  | 1 |  | (0,85)
|  | МР |  |  |  | 0 | 1 | 0 |  | 1 |  | 0
|  | НР от ФОТ |  | % | 85 |  |  | 388.03 |  |  |  | 388.03
|  | СП от ФОТ |  | % | 65 |  |  | 296.73 |  |  |  | 296.73
|  | ЗТР |  | чел-ч | 9.64 |  | 1 | [6 empty] | 58.42
|  | Всего по позиции | [5 empty] | 1142.29 |  |  |  | 1142.29 |  | 58.42
17 | ФЕРр 65-19-1 | Демонтаж: радиаторов весом до 80 кг |  | 100 шт | 0.11 | 935.72
|  | ЗП |  |  |  | 865.7 | 1 | 95.23 |  | 1 |  | 95.23
|  | ЭМ |  |  |  | 70.02 | 1 | 7.7 |  | 1 |  | 7.7
|  | в т.ч. ЗПМ |  |  |  | 30.24 | 1 | (3,33) |  | 1 |  | (3,33)
|  | МР |  |  |  | 0 | 1 | 0 |  | 1 |  | 0
|  | НР от ФОТ |  | % | 74 |  |  | 72.93 |  |  |  | 72.93
|  | СП от ФОТ |  | % | 50 |  |  | 49.28 |  |  |  | 49.28
|  | ЗТР |  | чел-ч | 110 |  | 1 | [6 empty] | 12.1
|  | Всего по позиции | [5 empty] | 225.14 |  |  |  | 225.14 |  | 12.1
18 | ФЕРр 67-4-1 | Демонтаж: выключателей, розеток |  | 100 шт | 0.06 | 45.55
|  | ЗП |  |  |  | 45.55 | 1 | 2.73 |  | 1 |  | 2.73
|  | НР от ФОТ |  | % | 85 |  |  | 2.32 |  |  |  | 2.32
|  | СП от ФОТ |  | % | 65 |  |  | 1.77 |  |  |  | 1.77
|  | ЗТР |  | чел-ч | 5.84 |  | 1 | [6 empty] | 0.35
|  | Всего по позиции | [5 empty] | 6.82 |  |  |  | 6.82 |  | 0.35
19 | ФЕРр 65-1-1 | Разборка трубопроводов из водогазопроводных труб диаметром: до 32 мм |  | 100 м | 0.06 | 328.71
|  | ЗП |  |  |  | 288.02 | 1 | 17.28 |  | 1 |  | 17.28
|  | ЭМ |  |  |  | 7.09 | 1 | 0.43 |  | 1 |  | 0.43
|  | в т.ч. ЗПМ |  |  |  | 1.35 | 1 | (0,08) |  | 1 |  | (0,08)
|  | МР |  |  |  | 33.6 | 1 | 2.02 |  | 1 |  | 2.02
|  | НР от ФОТ |  | % | 74 |  |  | 12.85 |  |  |  | 12.85
|  | СП от ФОТ |  | % | 50 |  |  | 8.68 |  |  |  | 8.68
|  | ЗТР |  | чел-ч | 34.66 |  | 1 | [6 empty] | 2.08
|  | Всего по позиции | [5 empty] | 41.26 |  |  |  | 41.26 |  | 2.08
20 | ФЕРр 65-4-1 | Демонтаж: умывальников и раковин |  | 100 шт | 0.06 | 445.72
|  | ЗП |  |  |  | 437.59 | 1 | 26.26 |  | 1 |  | 26.26
|  | ЭМ |  |  |  | 8.13 | 1 | 0.49 |  | 1 |  | 0.49
|  | в т.ч. ЗПМ |  |  |  | 3.51 | 1 | (0,21) |  | 1 |  | (0,21)
|  | МР |  |  |  | 0 | 1 | 0 |  | 1 |  | 0
|  | НР от ФОТ |  | % | 74 |  |  | 19.59 |  |  |  | 19.59
|  | СП от ФОТ |  | % | 50 |  |  | 13.24 |  |  |  | 13.24
|  | ЗТР |  | чел-ч | 51.3 |  | 1 | [6 empty] | 3.08
|  | Всего по позиции | [5 empty] | 59.58 |  |  |  | 59.58 |  | 3.08
21 | ФЕРр 65-14-4 | Разборка трубопроводов из водогазопроводных труб в зданиях и сооружениях: на сварке диаметром до 100 мм |  | 100 м | 2 | 603.67
|  | ЗП |  |  |  | 557.01 | 1 | 1114.02 |  | 1 |  | 1114.02
|  | ЭМ |  |  |  | 16.32 | 1 | 32.64 |  | 1 |  | 32.64
|  | в т.ч. ЗПМ |  |  |  | 0 | 1 | (0,00) |  | 1 |  | (0,00)
|  | МР |  |  |  | 30.34 | 1 | 60.68 |  | 1 |  | 60.68
|  | НР от ФОТ |  | % | 74 |  |  | 824.37 |  |  |  | 824.37
|  | СП от ФОТ |  | % | 50 |  |  | 557.01 |  |  |  | 557.01
|  | ЗТР |  | чел-ч | 65.3 |  | 1 | [6 empty] | 130.6
|  | Всего по позиции | [5 empty] | 2588.72 |  |  |  | 2588.72 |  | 130.6
|  | Прямые затраты по разделу | [5 empty] | 8021.53 |  |  |  | 8021.53
|  | Накладные расходы по разделу | [5 empty] | 6812.5 |  |  |  | 6812.5
|  | Сметная прибыль по разделу | [5 empty] | 4562.08 |  |  |  | 4562.08
|  | Итого по разделу | [5 empty] | 19396.11 |  |  |  | 19396.11
|  | Итого с коэф. пересчета в текущий уроень на 3 кв. 2017 г. К=6,4 | [5 empty] | 124135.1 |  |  |  | 124135.1
Общестроительные работы
22 | ФЕР 11-01-011-01 МДС35 п.4.7 | Устройство стяжек: цементных толщиной 50 мм |  | 100 м2 | 2.2305 | 366.49
|  | ЗП |  |  |  | 313.71 | 1.15 | 804.69 |  | 1 |  | 804.69
|  | ЭМ |  |  |  | 44.24 | 1.25 | 123.35 |  | 1 |  | 123.35
|  | в т.ч. ЗПМ |  |  |  | 17.15 | 1.25 | (47,82) |  | 1 |  | (47,82)
|  | МР |  |  |  | 8.54 | 1 | 19.05 |  | 1 |  | 19.05
| 04.3.01.09-0014 | Раствор готовый кладочный цементный марки: 100 |  | м3 | 4.5502 | 519.8 | 1 | 2365.19 |  | 1 |  | 2365.19
|  | НР от ФОТ |  | % | 123*0,9 |  |  | 946.29 |  |  |  | 946.29
|  | СП от ФОТ |  | % | 75*0,85 |  |  | 545.61 |  |  |  | 545.61
|  | ЗТР |  | чел-ч | 39.51 |  | 1.15 | [6 empty] | 101.35
|  | Всего по позиции | [5 empty] | 4804.18 |  |  |  | 4804.18 |  | 101.35
23 | ФЕР 11-01-011-02 МДС35 п.4.7 1 | Устройство стяжек: на каждые 5 мм изменения толщины стяжки добавлять или исключать к расценке 11- 01-011-01 |  | 100 м2 | 2.2305 | 11.69
|  | ЗП |  |  |  | 3.97 | 1,15*6 | 61.1 |  | 1 |  | 61.1
|  | ЭМ |  |  |  | 7.72 | 1,25*6 | 129.15 |  | 1 |  | 129.15
|  | в т.ч. ЗПМ |  |  |  | 2.84 | 1,25*6 | (47,51) |  | 1 |  | (47,51)
|  | МР |  |  |  | 0 | 6 | 0 |  | 1 |  | 0
| 04.3.01.09-0014 | Раствор готовый кладочный цементный марки: 100 |  | м3 | 1.1376 | 519.8 | 6 | 3547.95 |  | 1 |  | 3547.95
|  | НР от ФОТ |  | % | 123*0,9 |  |  | 120.56 |  |  |  | 120.56
|  | СП от ФОТ |  | % | 75*0,85 |  |  | 69.51 |  |  |  | 69.51
|  | ЗТР |  | чел-ч | 0.5 |  | 1,15*6 | [6 empty] | 7.7
|  | Всего по позиции | [5 empty] | 3928.27 |  |  |  | 3928.27 |  | 7.7
24 | ФЕР 15-04-006-04 МДС35 п.4.7 | Покрытие поверхностей грунтовкой глубокого проникновения: за 2 раза стен |  | 100 м2 | 5.7966 | 158.98
|  | ЗП |  |  |  | 157 | 1.15 | 1046.58 |  | 1 |  | 1046.58
|  | ЭМ |  |  |  | 1.62 | 1.25 | 11.74 |  | 1 |  | 11.74
|  | в т.ч. ЗПМ |  |  |  | 0.37 | 1.25 | (2,68) |  | 1 |  | (2,68)
|  | МР |  |  |  | 0.36 | 1 | 2.09 |  | 1 |  | 2.09
| 14.4.01.15-0002 | Грунтовка: КНАУФ-Грундирмиттель |  | кг | 115.8951 | 32.9 | 1 | 3812.95 |  | 1 |  | 3812.95
|  | НР от ФОТ |  | % | 105*0,9 |  |  | 996.8 |  |  |  | 996.8
|  | СП от ФОТ |  | % | 55*0,85 |  |  | 493.15 |  |  |  | 493.15
|  | ЗТР |  | чел-ч | 16.32 |  | 1.15 | [6 empty] | 108.79
|  | Всего по позиции | [5 empty] | 6363.31 |  |  |  | 6363.31 |  | 108.79
25 | ФЕР 08-02-001-07 МДС35 п.4.7 | Кладка стен кирпичных внутренних: при высоте этажа до 4 м |  | м3 | 1.04 | 201.09
|  | ЗП |  |  |  | 43.3 | 1.15 | 51.79 |  | 1 |  | 51.79
|  | ЭМ |  |  |  | 34.56 | 1.25 | 44.93 |  | 1 |  | 44.93
|  | в т.ч. ЗПМ |  |  |  | 5.4 | 1.25 | (7,02) |  | 1 |  | (7,02)
|  | МР |  |  |  | 123.23 | 1 | 128.16 |  | 1 |  | 128.16
| 06.1.01.05-0035 | Кирпич керамический одинарный, размером 250х120х65 мм, марка: 100 |  | 1000 шт. | 0.4108 | 1752.6 | 1 | 719.97 |  | 1 |  | 719.97
|  | НР от ФОТ |  | % | 122*0,9 |  |  | 64.69 |  |  |  | 64.69
|  | СП от ФОТ |  | % | 80*0,85 |  |  | 39.99 |  |  |  | 39.99
|  | ЗТР |  | чел-ч | 5.21 |  | 1.15 | [6 empty] | 6.23
|  | Всего по позиции | [5 empty] | 1049.53 |  |  |  | 1049.53 |  | 6.23
26 | ФЕР 15-02-016-03 МДС35 п.4.7 | Штукатурка поверхностей внутри здания цементно-известковым или цементным раствором по камню и бетону: улучшенная стен |  | 100 м2 | 5.4006 | 2040.68
|  | ЗП |  |  |  | 806.9 | 1.15 | 5011.41 |  | 1 |  | 5011.41
|  | ЭМ |  |  |  | 103.38 | 1.25 | 697.89 |  | 1 |  | 697.89
|  | в т.ч. ЗПМ |  |  |  | 59.9 | 1.25 | (404,37) |  | 1 |  | (404,37)
|  | МР |  |  |  | 1130.4 | 1 | 6104.84 |  | 1 |  | 6104.84
|  | НР от ФОТ |  | % | 105*0,9 |  |  | 5144.99 |  |  |  | 5144.99
|  | СП от ФОТ |  | % | 55*0,85 |  |  | 2545.42 |  |  |  | 2545.42
|  | ЗТР |  | чел-ч | 85.84 |  | 1.15 | [6 empty] | 533.13
|  | Всего по позиции | [5 empty] | 19504.55 |  |  |  | 19504.55 |  | 533.13
27 | ФЕРр 61-2-9 | Ремонт штукатурки внутренних стен по камню и бетону цементно-известковым раствором, площадью отдельных мест: до 10 м2 толщиной слоя до 20 мм |  | 100 м2 | 0.396 | 2553.1
|  | ЗП |  |  |  | 1391.91 | 1 | 551.2 |  | 1 |  | 551.2
|  | ЭМ |  |  |  | 20.94 | 1 | 8.29 |  | 1 |  | 8.29
|  | в т.ч. ЗПМ |  |  |  | 9.05 | 1 | (3,58) |  | 1 |  | (3,58)
|  | МР |  |  |  | 1140.25 | 1 | 451.54 |  | 1 |  | 451.54
|  | НР от ФОТ |  | % | 79 |  |  | 438.28 |  |  |  | 438.28
|  | СП от ФОТ |  | % | 50 |  |  | 277.39 |  |  |  | 277.39
|  | ЗТР |  | чел-ч | 157.1 |  | 1 | [6 empty] | 62.21
|  | Всего по позиции | [5 empty] | 1726.7 |  |  |  | 1726.7 |  | 62.21
28 | ФЕР 15-04-007-02 МДС35 п.4.7 | Окраска водно-дисперсионными акриловыми составами улучшенная: по штукатурке потолков |  | 100 м2 | 1.798 | 1249.83
|  | ЗП |  |  |  | 550.62 | 1.15 | 1138.52 |  | 1 |  | 1138.52
|  | ЭМ |  |  |  | 11.06 | 1.25 | 24.86 |  | 1 |  | 24.86
|  | в т.ч. ЗПМ |  |  |  | 2.09 | 1.25 | (4,70) |  | 1 |  | (4,70)
|  | МР |  |  |  | 688.15 | 1 | 1237.29 |  | 1 |  | 1237.29
| 14.3.02.01-0111 | Краска акриловая: ВД-АК-101 |  | т | 0.0593 | 10810 | 1 | 641.03 |  | 1 |  | 641.03
| 14.4.01.15-0002 | Грунтовка: КНАУФ-Грундирмиттель |  | кг | 39.5629 | 32.9 | 1 | 1301.62 |  | 1 |  | 1301.62
|  | НР от ФОТ |  | % | 105*0,9 |  |  | 1086.06 |  |  |  | 1086.06
|  | СП от ФОТ |  | % | 55*0,85 |  |  | 537.31 |  |  |  | 537.31
|  | ЗТР |  | чел-ч | 63 |  | 1.15 | [6 empty] | 130.27
|  | Всего по позиции | [5 empty] | 5966.69 |  |  |  | 5966.69 |  | 130.27
29 | ФЕР 15-01-047-15 МДС35 п.4.7 | Устройство: подвесных потолков типа <Армстронг> по каркасу из оцинкованного профиля |  | 100 м2 | 1.3685 | 6623.23
|  | ЗП |  |  |  | 963.12 | 1.15 | 1515.73 |  | 1 |  | 1515.73
|  | ЭМ |  |  |  | 324.71 | 1.25 | 555.46 |  | 1 |  | 555.46
|  | в т.ч. ЗПМ |  |  |  | 63.39 | 1.25 | (108,44) |  | 1 |  | (108,44)
|  | МР |  |  |  | 5335.4 | 1 | 7301.49 |  | 1 |  | 7301.49
|  | НР от ФОТ |  | % | 105*0,9 |  |  | 1542.96 |  |  |  | 1542.96
|  | СП от ФОТ |  | % | 55*0,85 |  |  | 763.36 |  |  |  | 763.36
|  | ЗТР |  | чел-ч | 102.46 |  | 1.15 | [6 empty] | 161.25
|  | Всего по позиции | [5 empty] | 11679 |  |  |  | 11679 |  | 161.25
30 | ФЕР 11-01-004-05 МДС35 п.4.7 | Устройство гидроизоляции обмазочной: в один слой толщиной 2 мм |  | 100 м2 | 0.12 | 1144.88
|  | ЗП |  |  |  | 295.05 | 1.15 | 40.72 |  | 1 |  | 40.72
|  | ЭМ |  |  |  | 157.21 | 1.25 | 23.58 |  | 1 |  | 23.58
|  | в т.ч. ЗПМ |  |  |  | 5.33 | 1.25 | (0,80) |  | 1 |  | (0,80)
|  | МР |  |  |  | 692.62 | 1 | 83.11 |  | 1 |  | 83.11
|  | НР от ФОТ |  | % | 123*0,9 |  |  | 46.09 |  |  |  | 46.09
|  | СП от ФОТ |  | % | 75*0,85 |  |  | 26.57 |  |  |  | 26.57
|  | ЗТР |  | чел-ч | 26.97 |  | 1.15 | [6 empty] | 3.72
|  | Всего по позиции | [5 empty] | 220.07 |  |  |  | 220.07 |  | 3.72
31 | ФЕР 08-01-003-07 МДС35 п.4.7 | Гидроизоляция боковая обмазочная битумная в 2 слоя по выровненной поверхности бутовой кладки, кирпичу, бетону |  | 100 м2 | 0.12 | 1171.73
|  | ЗП |  |  |  | 201.61 | 1.15 | 27.82 |  | 1 |  | 27.82
|  | ЭМ |  |  |  | 71.64 | 1.25 | 10.75 |  | 1 |  | 10.75
|  | в т.ч. ЗПМ |  |  |  | 2.32 | 1.25 | (0,35) |  | 1 |  | (0,35)
|  | МР |  |  |  | 898.48 | 1 | 107.82 |  | 1 |  | 107.82
|  | НР от ФОТ |  | % | 122*0,9 |  |  | 30.99 |  |  |  | 30.99
|  | СП от ФОТ |  | % | 80*0,85 |  |  | 19.16 |  |  |  | 19.16
|  | ЗТР |  | чел-ч | 21.2 |  | 1.15 | [6 empty] | 2.93
|  | Всего по позиции | [5 empty] | 196.54 |  |  |  | 196.54 |  | 2.93
32 | ФЕР 15-01-019-05 МДС35 п.4.7 | Гладкая облицовка стен, столбов, пилястр и откосов (без карнизных, плинтусных и угловых плиток) без установки плиток туалетного гарнитура на клее из сухих смесей: по кирпичу и бетону |  | 100 м2 | 0.15 | 1500.7
|  | ЗП |  |  |  | 1465.77 | 1.15 | 252.85 |  | 1 |  | 252.85
|  | ЭМ |  |  |  | 31.75 | 1.25 | 5.95 |  | 1 |  | 5.95
|  | в т.ч. ЗПМ |  |  |  | 17.53 | 1.25 | (3,29) |  | 1 |  | (3,29)
|  | МР |  |  |  | 3.18 | 1 | 0.48 |  | 1 |  | 0.48
| 06.2.01.02-0012 | Плитки керамические глазурованные для внутренней облицовки стен: гладкие без завала цветные (однотонные) |  | м2 | 15 | 108.12 | 1 | 1621.8 |  | 1 |  | 1621.8
| 14.1.06.02-0008 | Клей для плитки Ветонит "Быстросхватывающийся клей для ремонтных работ" |  | т | 0.0563 | 7340.57 | 1 | 413.27 |  | 1 |  | 413.27
| 04.3.02.09-1110 | Состав цветной для затирки швов "БИРСС 33" |  | т | 0.0075 | 8729.44 | 1 | 65.47 |  | 1 |  | 65.47
|  | НР от ФОТ |  | % | 105*0,9 |  |  | 243.33 |  |  |  | 243.33
|  | СП от ФОТ |  | % | 55*0,85 |  |  | 120.39 |  |  |  | 120.39
|  | ЗТР |  | чел-ч | 159.67 |  | 1.15 | [6 empty] | 27.54
|  | Всего по позиции | [5 empty] | 2723.54 |  |  |  | 2723.54 |  | 27.54
33 | ФЕР 15-04-007-01 МДС35 п.4.7 | Окраска водно-дисперсионными акриловыми составами улучшенная: по штукатурке стен |  | 100 м2 | 5.6904 | 1033.68
|  | ЗП |  |  |  | 380.71 | 1.15 | 2491.35 |  | 1 |  | 2491.35
|  | ЭМ |  |  |  | 10.41 | 1.25 | 74.05 |  | 1 |  | 74.05
|  | в т.ч. ЗПМ |  |  |  | 1.97 | 1.25 | (14,01) |  | 1 |  | (14,01)
|  | МР |  |  |  | 642.56 | 1 | 3656.42 |  | 1 |  | 3656.42
| 14.3.02.01-0111 | Краска акриловая: ВД-АК-101 |  | т | 0.1878 | 10810 | 1 | 2030.12 |  | 1 |  | 2030.12
| 14.4.01.15-0002 | Грунтовка: КНАУФ-Грундирмиттель |  | кг | 125.2107 | 32.9 | 1 | 4119.43 |  | 1 |  | 4119.43
|  | НР от ФОТ |  | % | 105*0,9 |  |  | 2380.09 |  |  |  | 2380.09
|  | СП от ФОТ |  | % | 55*0,85 |  |  | 1177.52 |  |  |  | 1177.52
|  | ЗТР |  | чел-ч | 43.56 |  | 1.15 | [6 empty] | 285.05
|  | Всего по позиции | [5 empty] | 15928.98 |  |  |  | 15928.98 |  | 285.05
34 | ФЕР 11-01-047-01 МДС35 п.4.7 | Устройство покрытий из плит керамогранитных размером: 30х30 см |  | 100 м2 | 1.258 | 21576.86
|  | ЗП |  |  |  | 2713.07 | 1.15 | 3925 |  | 1 |  | 3925
|  | ЭМ |  |  |  | 24.15 | 1.25 | 37.98 |  | 1 |  | 37.98
|  | в т.ч. ЗПМ |  |  |  | 17.51 | 1.25 | (27,53) |  | 1 |  | (27,53)
|  | МР |  |  |  | 18839.64 | 1 | 23700.27 |  | 1 |  | 23700.27
| 06.2.05.03-0003 | Гранит керамический многоцветный неполированный, размером 400х400х9 мм |  | м2 | -128.316 | 140.45 | 1 | -18021.98 |  | 1 |  | -18021.98
| 06.2.05.03-0001 | Гранит керамический многоцветный неполированный, размером 300х300х8 мм |  | м2 | 128.316 | 122.04 | 1 | 15659.68 |  | 1 |  | 15659.68
|  | НР от ФОТ |  | % | 123*0,9 |  |  | 4387.31 |  |  |  | 4387.31
|  | СП от ФОТ |  | % | 75*0,85 |  |  | 2529.62 |  |  |  | 2529.62
|  | ЗТР |  | чел-ч | 310.42 |  | 1.15 | [6 empty] | 449.08
|  | Всего по позиции | [5 empty] | 32217.88 |  |  |  | 32217.88 |  | 449.08
35 | ФЕР 11-01-021-01 МДС35 п.4.7 | Устройство покрытий полимерцементных: однослойных наливных толщиной 4 мм (Устройство наливных полов) |  | 100 м2 | 0.209 | 2892.63
|  | ЗП |  |  |  | 616.66 | 1.15 | 148.21 |  | 1 |  | 148.21
|  | ЭМ |  |  |  | 219.74 | 1.25 | 57.41 |  | 1 |  | 57.41
|  | в т.ч. ЗПМ |  |  |  | 114.71 | 1.25 | (29,97) |  | 1 |  | (29,97)
|  | МР |  |  |  | 2056.23 | 1 | 429.75 |  | 1 |  | 429.75
| 01.7.07.04-0005 | Дисперсия поливинилацетатная непластифицированная марки Д50Н |  | кг | -16.093 | 16.6 | 1 | -267.14 |  | 1 |  | -267.14
| 04.3.02.01-0412 | Смеси сухие для наливных полов, марка: «Ветонит» 3000 |  | т | 0.0161 | 11686 | 1 | 188.14 |  | 1 |  | 188.14
|  | НР от ФОТ |  | % | 123*0,9 |  |  | 197.78 |  |  |  | 197.78
|  | СП от ФОТ |  | % | 75*0,85 |  |  | 114.04 |  |  |  | 114.04
|  | ЗТР |  | чел-ч | 69.6 |  | 1.15 | [6 empty] | 16.73
|  | Всего по позиции | [5 empty] | 868.19 |  |  |  | 868.19 |  | 16.73
36 | ФЕР 11-01-050-01 МДС35 п.4.7 | Устройство пароизоляции из полиэтиленовой пленки в один слой насухо |  | 100 м2 | 0.622 | 1522.8
|  | ЗП |  |  |  | 29.43 | 1.15 | 21.05 |  | 1 |  | 21.05
|  | ЭМ |  |  |  | 1.31 | 1.25 | 1.02 |  | 1 |  | 1.02
|  | в т.ч. ЗПМ |  |  |  | 0.23 | 1.25 | (0,18) |  | 1 |  | (0,18)
|  | МР |  |  |  | 1492.06 | 1 | 928.06 |  | 1 |  | 928.06
|  | НР от ФОТ |  | % | 123*0,9 |  |  | 23.57 |  |  |  | 23.57
|  | СП от ФОТ |  | % | 75*0,85 |  |  | 13.59 |  |  |  | 13.59
|  | ЗТР |  | чел-ч | 3.45 |  | 1.15 | [6 empty] | 2.47
|  | Всего по позиции | [5 empty] | 987.29 |  |  |  | 987.29 |  | 2.47
37 | ФЕР 11-01-034-04 МДС35 п.4.7 | Устройство покрытий: из досок ламинированных замковым способом |  | 100 м2 | 0.622 | 613.75
|  | ЗП |  |  |  | 240.73 | 1.15 | 172.19 |  | 1 |  | 172.19
|  | ЭМ |  |  |  | 6.57 | 1.25 | 5.11 |  | 1 |  | 5.11
|  | в т.ч. ЗПМ |  |  |  | 1.16 | 1.25 | (0,90) |  | 1 |  | (0,90)
|  | МР |  |  |  | 366.45 | 1 | 227.93 |  | 1 |  | 227.93
| 11.2.03.02-0036 | Покрытие напольное ламинированное марки: "Quick Step", 32 класс износостойкости, толщина 8 мм |  | м2 | 63.755 | 247.71 | 1 | 15792.75 |  | 1 |  | 15792.75
|  | НР от ФОТ |  | % | 123*0,9 |  |  | 192.13 |  |  |  | 192.13
|  | СП от ФОТ |  | % | 75*0,85 |  |  | 110.78 |  |  |  | 110.78
|  | ЗТР |  | чел-ч | 25.61 |  | 1.15 | [6 empty] | 18.32
|  | Всего по позиции | [5 empty] | 16500.89 |  |  |  | 16500.89 |  | 18.32
38 | ФЕР 11-01-036-01 МДС35 п.4.7 | Устройство покрытий из линолеума на клее |  | 100 м2 | 0.5605 | 397.05
|  | ЗП |  |  |  | 352.34 | 1.15 | 227.11 |  | 1 |  | 227.11
|  | ЭМ |  |  |  | 43.8 | 1.25 | 30.69 |  | 1 |  | 30.69
|  | в т.ч. ЗПМ |  |  |  | 10.53 | 1.25 | (7,38) |  | 1 |  | (7,38)
|  | МР |  |  |  | 0.91 | 1 | 0.51 |  | 1 |  | 0.51
| 01.6.03.04-0118 | Линолеум коммерческий гомогенный: "ТАРКЕТТ iQ GRANIT" (толщина 2 мм, класс 34/43, пож. безопасность Г4, В3, РП1, Д2, Т2) |  | м2 | 57.171 | 211.2 | 1 | 12074.52 |  | 1 |  | 12074.52
| 14.1.05.04-0109 | Клей эпоксидный двухкомпонентный, марка "FibArm Resin Laminate+" |  | кг | 28.025 | 259.05 | 1 | 7259.88 |  | 1 |  | 7259.88
|  | НР от ФОТ |  | % | 123*0,9 |  |  | 260.28 |  |  |  | 260.28
|  | СП от ФОТ |  | % | 75*0,85 |  |  | 150.07 |  |  |  | 150.07
|  | ЗТР |  | чел-ч | 42.4 |  | 1.15 | [6 empty] | 27.33
|  | Всего по позиции | [5 empty] | 20003.06 |  |  |  | 20003.06 |  | 27.33
39 | ФЕР 09-04-012-01 МДС35 п.4.7 | Установка металлических дверных блоков в готовые проемы |  | м2 | 30.26 | 63.94
|  | ЗП |  |  |  | 23.81 | 1.15 | 828.56 |  | 1 |  | 828.56
|  | ЭМ |  |  |  | 14.41 | 1.25 | 545.06 |  | 1 |  | 545.06
|  | в т.ч. ЗПМ |  |  |  | 1.97 | 1.25 | (74,52) |  | 1 |  | (74,52)
|  | МР |  |  |  | 25.72 | 1 | 778.29 |  | 1 |  | 778.29
|  | НР от ФОТ |  | % | 90*0,9 |  |  | 731.49 |  |  |  | 731.49
|  | СП от ФОТ |  | % | 85*0,85 |  |  | 650.22 |  |  |  | 650.22
|  | ЗТР |  | чел-ч | 2.4 |  | 1.15 | [6 empty] | 83.52
|  | Всего по позиции | [5 empty] | 3533.62 |  |  |  | 3533.62 |  | 83.52
40 | Цена поставщика | аллюминиевой дверной гурппы. Ширина профиля: 52 мм. Размер дверной группы 2500х2600 мм. Кол-во дверей: 2 шт. Размер створки: 0,8х2,6 м Цвет белый. Стеклопакет - количество камер 2 - марка стекла по ГОСТ 111-90-М1. Формула стекла 6-12-4-16-И4 (42 мм) с теплой дистанционной рамкой, матовое, типа termix, где 4 - низко эмиссионное стекло. |  | шт | 1 | 9968.96 | 1 | 9968.96 |  | 1 |  | 9968.96
41 | Цена поставщика | металлических двупольных дверных блоков размером 1500х2300 мм с наличниками, доборами, доводчиком, ручками, замком. Дверное полотно снаружи покрыто МДФ панелью, с внутренней винилкожей. Цвет и фактуру согласовать с Заказчиком |  | шт | 12 | 2803.13 | 1 | 33637.56 |  | 1 |  | 33637.56
42 | ФЕР 09-04-013-02 МДС35 п.4.7 | Установка противопожарных дверей: двупольных глухих |  | м2 | 3.45 | 87.14
|  | ЗП |  |  |  | 27.97 | 1.15 | 110.97 |  | 1 |  | 110.97
|  | ЭМ |  |  |  | 7.22 | 1.25 | 31.14 |  | 1 |  | 31.14
|  | в т.ч. ЗПМ |  |  |  | 0.23 | 1.25 | (0,99) |  | 1 |  | (0,99)
|  | МР |  |  |  | 51.95 | 1 | 179.23 |  | 1 |  | 179.23
| 07.1.01.01-0009 | Дверь противопожарная металлическая: двупольная ДПМ-02/60, размером 1600х2100 мм |  | шт. | 1 | 5954.52 | 1 | 5954.52 |  | 1 |  | 5954.52
|  | НР от ФОТ |  | % | 90*0,9 |  |  | 90.69 |  |  |  | 90.69
|  | СП от ФОТ |  | % | 85*0,85 |  |  | 80.61 |  |  |  | 80.61
|  | ЗТР |  | чел-ч | 2.78 |  | 1.15 | [6 empty] | 11.03
|  | Всего по позиции | [5 empty] | 6447.16 |  |  |  | 6447.16 |  | 11.03
43 | ФЕР 10-01-039-01 МДС35 п.4.7 | Установка блоков в наружных и внутренних дверных проемах: в каменных стенах, площадь проема до 3 м2 |  | 100 м2 | 0.8052 | 3493.69
|  | ЗП |  |  |  | 821.89 | 1.15 | 761.05 |  | 1 |  | 761.05
|  | ЭМ |  |  |  | 967.98 | 1.25 | 974.27 |  | 1 |  | 974.27
|  | в т.ч. ЗПМ |  |  |  | 153.9 | 1.25 | (154,90) |  | 1 |  | (154,90)
|  | МР |  |  |  | 1703.82 | 1 | 1371.92 |  | 1 |  | 1371.92
| 11.2.02.01-0071 | Блоки дверные однопольные с полотном: глухим ДГ 21-7, площадь 1,39 м2; ДГ 21-8, площадь 1,59 м2 |  | м2 | 80.52 | 218.09 | 1 | 17560.61 |  | 1 |  | 17560.61
|  | НР от ФОТ |  | % | 118*0,9 |  |  | 970.91 |  |  |  | 970.91
|  | СП от ФОТ |  | % | 63*0,85 |  |  | 494.61 |  |  |  | 494.61
|  | ЗТР |  | чел-ч | 89.53 |  | 1.15 | [6 empty] | 82.9
|  | Всего по позиции | [5 empty] | 22133.37 |  |  |  | 22133.37 |  | 82.9
44 | ФЕР 10-01-034-06 МДС35 п.4.7 | Установка в жилых и общественных зданиях оконных блоков из ПВХ профилей: поворотных (откидных, поворотно-откидных) с площадью проема более 2 м2 двухстворчатых |  | 100 м2 | 0.5418 | 9827.15
|  | ЗП |  |  |  | 1273.59 | 1.15 | 793.54 |  | 1 |  | 793.54
|  | ЭМ |  |  |  | 255.21 | 1.25 | 172.84 |  | 1 |  | 172.84
|  | в т.ч. ЗПМ |  |  |  | 50.32 | 1.25 | (34,08) |  | 1 |  | (34,08)
|  | МР |  |  |  | 8298.35 | 1 | 4496.05 |  | 1 |  | 4496.05
|  | НР от ФОТ |  | % | 118*0,9 |  |  | 877.28 |  |  |  | 877.28
|  | СП от ФОТ |  | % | 63*0,85 |  |  | 446.91 |  |  |  | 446.91
|  | ЗТР |  | чел-ч | 145.72 |  | 1.15 | [6 empty] | 90.79
|  | Всего по позиции | [5 empty] | 6786.62 |  |  |  | 6786.62 |  | 90.79
45 | Цена поставщика | двухстворчатого оконного блока размером 1800х1910 мм из ПВХ профилей с одной поворотно-откидной створкой, одной глухой створкой и откидной фрамугой, с механизмом ограничения открытия. Цвет белый. |  | м2 | 6.88 | 953.39 | 1 | 6559.32 |  | 1 |  | 6559.32
46 | Цена поставщика | двухстворчатого оконного блока размером 1600х2000 мм из ПВХ профилей с одной поворотно-откидной створкой, одной глухой створкой и откидной фрамугой, с механизмом ограничения открытия. Цвет белый. |  | м2 | 3.2 | 1001.06 | 1 | 3203.39 |  | 1 |  | 3203.39
47 | Цена поставщика | двухстворчатого оконного блока размером 1800х3800 мм из ПВХ профилей с одной поворотно-откидной створкой, одной глухой створкой и откидной фрамугой, с механизмом ограничения открытия. Цвет белый. |  | м2 | 44.1 | 1324.15 | 1 | 58395.02 |  | 1 |  | 58395.02
48 | ФЕР 10-01-035-01 МДС35 п.4.7 | Установка подоконных досок из ПВХ: в каменных стенах толщиной до 0,51 м |  | 100 м | 0.333 | 4184.06
|  | ЗП |  |  |  | 180.75 | 1.15 | 69.22 |  | 1 |  | 69.22
|  | ЭМ |  |  |  | 11.11 | 1.25 | 4.62 |  | 1 |  | 4.62
|  | в т.ч. ЗПМ |  |  |  | 2.28 | 1.25 | (0,95) |  | 1 |  | (0,95)
|  | МР |  |  |  | 3992.2 | 1 | 1329.4 |  | 1 |  | 1329.4
| 11.3.03.01-0011 | Доски подоконные ПВХ, шириной: 600 мм |  | м | 33.3 | 74.91 | 1 | 2494.5 |  | 1 |  | 2494.5
|  | НР от ФОТ |  | % | 118*0,9 |  |  | 74.38 |  |  |  | 74.38
|  | СП от ФОТ |  | % | 63*0,85 |  |  | 37.89 |  |  |  | 37.89
|  | ЗТР |  | чел-ч | 21.19 |  | 1.15 | [6 empty] | 8.11
|  | Всего по позиции | [5 empty] | 4010.01 |  |  |  | 4010.01 |  | 8.11
|  | Прямые затраты по разделу | [5 empty] | 267253.03 |  |  |  | 267253.03
|  | Накладные расходы по разделу | [5 empty] | 20846.95 |  |  |  | 20846.95
|  | Сметная прибыль по разделу | [5 empty] | 11243.72 |  |  |  | 11243.72
|  | Итого по разделу | [5 empty] | 299343.7 |  |  |  | 299343.7
|  | Итого с коэф. пересчета в текущий уроень на 3 кв. 2017 г. К=6,4 | [5 empty] | 1915799.68 |  |  |  | 1915799.68
Сантехнические работы
49 | ФЕР 17-01-005-04 МДС35 п.4.7 | Установка раковин |  | 10 компл | 0.7 | 153.77
|  | ЗП |  |  |  | 86.48 | 1.15 | 69.62 |  | 1 |  | 69.62
|  | ЭМ |  |  |  | 11.39 | 1.25 | 9.97 |  | 1 |  | 9.97
|  | в т.ч. ЗПМ |  |  |  | 2.57 | 1.25 | (2,25) |  | 1 |  | (2,25)
|  | МР |  |  |  | 55.9 | 1 | 39.13 |  | 1 |  | 39.13
|  | НР от ФОТ |  | % | 128*0,9 |  |  | 82.65 |  |  |  | 82.65
|  | СП от ФОТ |  | % | 83*0,85 |  |  | 51.03 |  |  |  | 51.03
|  | ЗТР |  | чел-ч | 8.99 |  | 1.15 | [6 empty] | 7.24
|  | Всего по позиции | [5 empty] | 252.4 |  |  |  | 252.4 |  | 7.24
50 | ФЕР 17-01-008-01 МДС35 п.4.7 | Установка нагревателей индивидуальных: водоводяных |  | 10 компл | 0.7 | 924.61
|  | ЗП |  |  |  | 821.18 | 1.15 | 661.05 |  | 1 |  | 661.05
|  | ЭМ |  |  |  | 94.04 | 1.25 | 82.29 |  | 1 |  | 82.29
|  | в т.ч. ЗПМ |  |  |  | 19.52 | 1.25 | (17,08) |  | 1 |  | (17,08)
|  | МР |  |  |  | 9.39 | 1 | 6.57 |  | 1 |  | 6.57
| 63.1.01.06-0001 | Электроводонагреватели накопительные вертикального исполнения навесные, узкие, объемом: 50 л, мощностью 1,25 кВт, размерами 280х900х280 мм |  | шт. | 7 | 3984.74 | 1 | 27893.18 |  | 1 |  | 27893.18
|  | НР от ФОТ |  | % | 128*0,9 |  |  | 779.85 |  |  |  | 779.85
|  | СП от ФОТ |  | % | 83*0,85 |  |  | 481.47 |  |  |  | 481.47
|  | ЗТР |  | чел-ч | 87.36 |  | 1.15 | [6 empty] | 70.32
|  | Всего по позиции | [5 empty] | 29904.41 |  |  |  | 29904.41 |  | 70.32
51 | ФЕР 16-04-005-01 МДС35 п.4.7 | Прокладка внутренних трубопроводов водоснабжения и отопления из полипропиленовых труб: 20 мм |  | 100 м | 0.21 | 1428.21
|  | ЗП |  |  |  | 921.99 | 1.15 | 222.66 |  | 1 |  | 222.66
|  | ЭМ |  |  |  | 468.26 | 1.25 | 122.92 |  | 1 |  | 122.92
|  | в т.ч. ЗПМ |  |  |  | 0.09 | 1.25 | (0,02) |  | 1 |  | (0,02)
|  | МР |  |  |  | 37.96 | 1 | 7.97 |  | 1 |  | 7.97
| 24.3.02.01-0012 | Трубопроводы напорные из полипропилена PPRS с гильзами и креплениями для холодного и горячего водоснабжения: PN20 SDR 6, диаметром 20 мм, толщина стенки 3,4 мм |  | м | 21.105 | 9.79 | 1 | 206.62 |  | 1 |  | 206.62
| 18.1.09.06-0067 | Кран шаровый муфтовый Valtec для воды диаметром: 20 мм со сгоном |  | шт. | 28 | 54.73 | 1 | 1532.44 |  | 1 |  | 1532.44
| 23.8.04.14-0001 | Фитинг компрессионный с наружной резьбой диаметром: 20х3,0-3/4"" |  | 10 шт. | 2.8 | 2007.9 | 1 | 5622.12 |  | 1 |  | 5622.12
|  | НР от ФОТ |  | % | 128*0,9 |  |  | 256.08 |  |  |  | 256.08
|  | СП от ФОТ |  | % | 83*0,85 |  |  | 158.1 |  |  |  | 158.1
|  | ЗТР |  | чел-ч | 96.95 |  | 1.15 | [6 empty] | 23.41
|  | Всего по позиции | [5 empty] | 8128.91 |  |  |  | 8128.91 |  | 23.41
52 | ФЕР 17-01-002-03 МДС35 п.4.7 | Установка смесителей |  | 10 шт | 0.7 | 78.32
|  | ЗП |  |  |  | 67.34 | 1.15 | 54.21 |  | 1 |  | 54.21
|  | ЭМ |  |  |  | 0 | 1.25 | 0 |  | 1 |  | 0
|  | в т.ч. ЗПМ |  |  |  | 0 | 1.25 | (0,00) |  | 1 |  | (0,00)
|  | МР |  |  |  | 10.98 | 1 | 7.69 |  | 1 |  | 7.69
| 18.1.10.10-0062 | Смесители общие для ванн и умывальников: с душевой сеткой на гибком шланге, с кнопочным переключателем СМ-ВУ-ШЛР с цельнолитым корпусом |  | компл. | 7 | 193.23 | 1 | 1352.61 |  | 1 |  | 1352.61
|  | НР от ФОТ |  | % | 128*0,9 |  |  | 62.34 |  |  |  | 62.34
|  | СП от ФОТ |  | % | 83*0,85 |  |  | 38.49 |  |  |  | 38.49
|  | ЗТР |  | чел-ч | 7 |  | 1.15 | [6 empty] | 5.64
|  | Всего по позиции | [5 empty] | 1515.34 |  |  |  | 1515.34 |  | 5.64
53 | ФЕР 16-04-001-02 МДС35 п.4.7 | Прокладка трубопроводов канализации из полиэтиленовых труб высокой плотности диаметром: 110 мм |  | 100 м | 1.6 | 758.13
|  | ЗП |  |  |  | 611.07 | 1.15 | 1124.37 |  | 1 |  | 1124.37
|  | ЭМ |  |  |  | 6.14 | 1.25 | 12.28 |  | 1 |  | 12.28
|  | в т.ч. ЗПМ |  |  |  | 0.91 | 1.25 | (1,82) |  | 1 |  | (1,82)
|  | МР |  |  |  | 140.92 | 1 | 225.47 |  | 1 |  | 225.47
| 24.3.03.12-0001 | Трубы напорные многослойные полиэтиленовые с соэкструдированными слоями питьевые, марка "МультиПайп II" (ТУ 2248-019-73011750-2012) ПЭ 100: SDR 17, размером 110х6,6 мм |  | м | 159.68 | 110 | 1 | 17564.8 |  | 1 |  | 17564.8
| 24.3.05.07-0148 | Муфта полипропиленовая переходная диаметром: 110 мм |  | 10 шт. | 4.5 | 490.5 | 1 | 2207.25 |  | 1 |  | 2207.25
|  | НР от ФОТ |  | % | 128*0,9 |  |  | 1295.12 |  |  |  | 1295.12
|  | СП от ФОТ |  | % | 83*0,85 |  |  | 799.59 |  |  |  | 799.59
|  | ЗТР |  | чел-ч | 61.6 |  | 1.15 | [6 empty] | 113.34
|  | Всего по позиции | [5 empty] | 23228.88 |  |  |  | 23228.88 |  | 113.34
54 | ФЕР 09-03-039-02 МДС35 п.4.7 | Монтаж опорных конструкций: для крепления трубопроводов внутри зданий и сооружений массой до 0,5 т |  | т | 0.2323 | 662.38
|  | ЗП |  |  |  | 448.87 | 1.15 | 119.91 |  | 1 |  | 119.91
|  | ЭМ |  |  |  | 109.95 | 1.25 | 31.93 |  | 1 |  | 31.93
|  | в т.ч. ЗПМ |  |  |  | 3.35 | 1.25 | (0,97) |  | 1 |  | (0,97)
|  | МР |  |  |  | 103.56 | 1 | 24.06 |  | 1 |  | 24.06
| 08.3.08.02-0063 | Сталь угловая равнополочная, марка стали: Ст3пс5, размером 40х40х4 мм |  | т | 0.2323 | 5995.55 | 1 | 1392.77 |  | 1 |  | 1392.77
|  | НР от ФОТ |  | % | 90*0,9 |  |  | 97.91 |  |  |  | 97.91
|  | СП от ФОТ |  | % | 85*0,85 |  |  | 87.03 |  |  |  | 87.03
|  | ЗТР |  | чел-ч | 49.49 |  | 1.15 | [6 empty] | 13.22
|  | Всего по позиции | [5 empty] | 1753.61 |  |  |  | 1753.61 |  | 13.22
55 | ФЕР 16-04-005-01 МДС35 п.4.7 | Прокладка внутренних трубопроводов водоснабжения и отопления из полипропиленовых труб: 20 мм |  | 100 м | 1.44 | 1428.21
|  | ЗП |  |  |  | 921.99 | 1.15 | 1526.82 |  | 1 |  | 1526.82
|  | ЭМ |  |  |  | 468.26 | 1.25 | 842.87 |  | 1 |  | 842.87
|  | в т.ч. ЗПМ |  |  |  | 0.09 | 1.25 | (0,16) |  | 1 |  | (0,16)
|  | МР |  |  |  | 37.96 | 1 | 54.66 |  | 1 |  | 54.66
| 24.3.02.01-0011 | Трубопроводы напорные из полипропилена PPRS с гильзами и креплениями для холодного и горячего водоснабжения: PN20 SDR 6, диаметром 16 мм, толщина стенки 2,7 мм |  | м | 21.6 | 6.59 | 1 | 142.34 |  | 1 |  | 142.34
| 24.3.02.01-0012 | Трубопроводы напорные из полипропилена PPRS с гильзами и креплениями для холодного и горячего водоснабжения: PN20 SDR 6, диаметром 20 мм, толщина стенки 3,4 мм |  | м | 122.4 | 9.79 | 1 | 1198.3 |  | 1 |  | 1198.3
|  | НР от ФОТ |  | % | 128*0,9 |  |  | 1756.03 |  |  |  | 1756.03
|  | СП от ФОТ |  | % | 83*0,85 |  |  | 1084.16 |  |  |  | 1084.16
|  | ЗТР |  | чел-ч | 96.95 |  | 1.15 | [6 empty] | 160.55
|  | Всего по позиции | [5 empty] | 6605.18 |  |  |  | 6605.18 |  | 160.55
56 | ФЕР 16-04-005-02 МДС35 п.4.7 | Прокладка внутренних трубопроводов водоснабжения и отопления из полипропиленовых труб: 25 мм |  | 100 м | 1.152 | 1182.74
|  | ЗП |  |  |  | 774.59 | 1.15 | 1026.18 |  | 1 |  | 1026.18
|  | ЭМ |  |  |  | 374.54 | 1.25 | 539.34 |  | 1 |  | 539.34
|  | в т.ч. ЗПМ |  |  |  | 0.12 | 1.25 | (0,17) |  | 1 |  | (0,17)
|  | МР |  |  |  | 33.61 | 1 | 38.72 |  | 1 |  | 38.72
| 24.3.02.01-0013 | Трубопроводы напорные из полипропилена PPRS с гильзами и креплениями для холодного и горячего водоснабжения: PN20 SDR 6, диаметром 25 мм, толщина стенки 4,2 мм |  | м | 115.2 | 13.99 | 1 | 1611.65 |  | 1 |  | 1611.65
|  | НР от ФОТ |  | % | 128*0,9 |  |  | 1180.3 |  |  |  | 1180.3
|  | СП от ФОТ |  | % | 83*0,85 |  |  | 728.71 |  |  |  | 728.71
|  | ЗТР |  | чел-ч | 81.45 |  | 1.15 | [6 empty] | 107.9
|  | Всего по позиции | [5 empty] | 5124.9 |  |  |  | 5124.9 |  | 107.9
57 | ФЕР 16-04-005-03 МДС35 п.4.7 | Прокладка внутренних трубопроводов водоснабжения и отопления из полипропиленовых труб: 32 мм |  | 100 м | 0.144 | 1152.11
|  | ЗП |  |  |  | 729.8 | 1.15 | 120.85 |  | 1 |  | 120.85
|  | ЭМ |  |  |  | 392.19 | 1.25 | 70.59 |  | 1 |  | 70.59
|  | в т.ч. ЗПМ |  |  |  | 0.26 | 1.25 | (0,05) |  | 1 |  | (0,05)
|  | МР |  |  |  | 30.12 | 1 | 4.34 |  | 1 |  | 4.34
| 24.3.02.01-0014 | Трубопроводы напорные из полипропилена PPRS с гильзами и креплениями для холодного и горячего водоснабжения: PN20 SDR 6, диаметром 32 мм, толщина стенки 5,4 мм |  | м | 14.4 | 22.38 | 1 | 322.27 |  | 1 |  | 322.27
|  | НР от ФОТ |  | % | 128*0,9 |  |  | 139.04 |  |  |  | 139.04
|  | СП от ФОТ |  | % | 83*0,85 |  |  | 85.84 |  |  |  | 85.84
|  | ЗТР |  | чел-ч | 76.74 |  | 1.15 | [6 empty] | 12.71
|  | Всего по позиции | [5 empty] | 742.93 |  |  |  | 742.93 |  | 12.71
58 | ФЕР 16-02-002-05 МДС35 п.4.7 | Прокладка трубопроводов водоснабжения из стальных водогазопроводных оцинкованных труб диаметром: 40 мм |  | 100 м | 0.072 | 437.52
|  | ЗП |  |  |  | 356.61 | 1.15 | 29.53 |  | 1 |  | 29.53
|  | ЭМ |  |  |  | 45.33 | 1.25 | 4.08 |  | 1 |  | 4.08
|  | в т.ч. ЗПМ |  |  |  | 7.13 | 1.25 | (0,64) |  | 1 |  | (0,64)
|  | МР |  |  |  | 35.58 | 1 | 2.56 |  | 1 |  | 2.56
| 23.3.06.02-0005 | Трубы стальные сварные водогазопроводные с резьбой оцинкованные обыкновенные, диаметр условного прохода: 40 мм, толщина стенки 3,5 мм |  | м | 7.2 | 63.1 | 1 | 454.32 |  | 1 |  | 454.32
|  | НР от ФОТ |  | % | 128*0,9 |  |  | 34.7 |  |  |  | 34.7
|  | СП от ФОТ |  | % | 83*0,85 |  |  | 21.42 |  |  |  | 21.42
|  | ЗТР |  | чел-ч | 37.07 |  | 1.15 | [6 empty] | 3.07
|  | Всего по позиции | [5 empty] | 546.61 |  |  |  | 546.61 |  | 3.07
59 | ФЕР 16-02-002-06 МДС35 п.4.7 | Прокладка трубопроводов водоснабжения из стальных водогазопроводных оцинкованных труб диаметром: 50 мм |  | 100 м | 0.432 | 585.74
|  | ЗП |  |  |  | 458.2 | 1.15 | 227.63 |  | 1 |  | 227.63
|  | ЭМ |  |  |  | 79.47 | 1.25 | 42.91 |  | 1 |  | 42.91
|  | в т.ч. ЗПМ |  |  |  | 12.93 | 1.25 | (6,98) |  | 1 |  | (6,98)
|  | МР |  |  |  | 48.07 | 1 | 20.77 |  | 1 |  | 20.77
| 23.3.06.02-0006 | Трубы стальные сварные водогазопроводные с резьбой оцинкованные обыкновенные, диаметр условного прохода: 50 мм, толщина стенки 3,5 мм |  | м | 43.2 | 66.22 | 1 | 2860.7 |  | 1 |  | 2860.7
|  | НР от ФОТ |  | % | 128*0,9 |  |  | 269.8 |  |  |  | 269.8
|  | СП от ФОТ |  | % | 83*0,85 |  |  | 166.57 |  |  |  | 166.57
|  | ЗТР |  | чел-ч | 47.63 |  | 1.15 | [6 empty] | 23.66
|  | Всего по позиции | [5 empty] | 3588.38 |  |  |  | 3588.38 |  | 23.66
60 | ФЕР 16-05-001-03 МДС35 п.4.7 | Установка вентилей, задвижек, затворов, клапанов обратных, кранов проходных на трубопроводах из стальных труб диаметром: до 100 мм |  | шт | 6 | 80.2
|  | ЗП |  |  |  | 26.39 | 1.15 | 182.09 |  | 1 |  | 182.09
|  | ЭМ |  |  |  | 8.39 | 1.25 | 62.93 |  | 1 |  | 62.93
|  | в т.ч. ЗПМ |  |  |  | 0.51 | 1.25 | (3,83) |  | 1 |  | (3,83)
|  | МР |  |  |  | 45.42 | 1 | 272.52 |  | 1 |  | 272.52
| 18.1.02.02-0064 | Задвижки фланцевые короткие с обрезиненным клином для жидкостей и сжатого воздуха давлением: 1,0-1,6 МПа (10-16 кгс/см2) марки BV-05-47 (F4),диаметром 100 мм |  | шт. | 6 | 2210.16 | 1 | 13260.96 |  | 1 |  | 13260.96
| 23.8.03.11-0080 | Фланцы из стали марок ВСт3сп2, ВСт3сп3 для трубопроводов, с соединительным выступом на условное давление: Ру 0,1 и 0,25 МПа (1 и 2,5 кгс/см2), диаметром условногопрохода 100 мм |  | шт. | 12 | 49.29 | 1 | 591.48 |  | 1 |  | 591.48
|  | НР от ФОТ |  | % | 128*0,9 |  |  | 213.81 |  |  |  | 213.81
|  | СП от ФОТ |  | % | 83*0,85 |  |  | 132 |  |  |  | 132
|  | ЗТР |  | чел-ч | 2.91 |  | 1.15 | [6 empty] | 20.08
|  | Всего по позиции | [5 empty] | 14715.79 |  |  |  | 14715.79 |  | 20.08
61 | ФЕР 16-05-001-02 МДС35 п.4.7 | Установка вентилей, задвижек, затворов, клапанов обратных, кранов проходных на трубопроводах из стальных труб диаметром: до 50 мм |  | шт | 1 | 42.14
|  | ЗП |  |  |  | 13.33 | 1.15 | 15.33 |  | 1 |  | 15.33
|  | ЭМ |  |  |  | 4.15 | 1.25 | 5.19 |  | 1 |  | 5.19
|  | в т.ч. ЗПМ |  |  |  | 0.23 | 1.25 | (0,29) |  | 1 |  | (0,29)
|  | МР |  |  |  | 24.66 | 1 | 24.66 |  | 1 |  | 24.66
| 18.1.02.02-0061 | Задвижки фланцевые короткие с обрезиненным клином для жидкостей и сжатого воздуха давлением: 1,0-1,6 МПа (10-16 кгс/см2) марки BV-05-47 (F4),диаметром 50 мм |  | шт. | 1 | 1285.88 | 1 | 1285.88 |  | 1 |  | 1285.88
| 23.8.03.11-0077 | Фланцы из стали марок ВСт3сп2, ВСт3сп3 для трубопроводов, с соединительным выступом на условное давление: Ру 0,1 и 0,25 МПа (1 и 2,5 кгс/см2), диаметром условногопрохода 50 мм |  | шт. | 2 | 29.5 | 1 | 59 |  | 1 |  | 59
|  | НР от ФОТ |  | % | 128*0,9 |  |  | 17.96 |  |  |  | 17.96
|  | СП от ФОТ |  | % | 83*0,85 |  |  | 11.09 |  |  |  | 11.09
|  | ЗТР |  | чел-ч | 1.47 |  | 1.15 | [6 empty] | 1.69
|  | Всего по позиции | [5 empty] | 1419.11 |  |  |  | 1419.11 |  | 1.69
62 | ФЕР 16-07-003-06 МДС35 п.4.7 | Врезка в действующие внутренние сети трубопроводов отопления и водоснабжения диаметром: 50 мм |  | шт | 1 | 100.48
|  | ЗП |  |  |  | 61.86 | 1.15 | 71.14 |  | 1 |  | 71.14
|  | ЭМ |  |  |  | 6.79 | 1.25 | 8.49 |  | 1 |  | 8.49
|  | в т.ч. ЗПМ |  |  |  | 0.26 | 1.25 | (0,33) |  | 1 |  | (0,33)
|  | МР |  |  |  | 31.83 | 1 | 31.83 |  | 1 |  | 31.83
| 23.8.03.11-0077 | Фланцы из стали марок ВСт3сп2, ВСт3сп3 для трубопроводов, с соединительным выступом на условное давление: Ру 0,1 и 0,25 МПа (1 и 2,5 кгс/см2), диаметром условногопрохода 50 мм |  | шт. | 1 | 29.5 | 1 | 29.5 |  | 1 |  | 29.5
|  | НР от ФОТ |  | % | 128*0,9 |  |  | 82.19 |  |  |  | 82.19
|  | СП от ФОТ |  | % | 83*0,85 |  |  | 50.74 |  |  |  | 50.74
|  | ЗТР |  | чел-ч | 6.43 |  | 1.15 | [6 empty] | 7.39
|  | Всего по позиции | [5 empty] | 273.89 |  |  |  | 273.89 |  | 7.39
63 | ФЕР 16-07-003-08 МДС35 п.4.7 | Врезка в действующие внутренние сети трубопроводов отопления и водоснабжения диаметром: 100 мм |  | шт | 6 | 148.13
|  | ЗП |  |  |  | 71.77 | 1.15 | 495.21 |  | 1 |  | 495.21
|  | ЭМ |  |  |  | 11.49 | 1.25 | 86.18 |  | 1 |  | 86.18
|  | в т.ч. ЗПМ |  |  |  | 0.4 | 1.25 | (3,00) |  | 1 |  | (3,00)
|  | МР |  |  |  | 64.87 | 1 | 389.22 |  | 1 |  | 389.22
| 23.8.03.11-0077 | Фланцы из стали марок ВСт3сп2, ВСт3сп3 для трубопроводов, с соединительным выступом на условное давление: Ру 0,1 и 0,25 МПа (1 и 2,5 кгс/см2), диаметром условногопрохода 50 мм |  | шт. | 6 | 29.5 | 1 | 177 |  | 1 |  | 177
|  | НР от ФОТ |  | % | 128*0,9 |  |  | 572.94 |  |  |  | 572.94
|  | СП от ФОТ |  | % | 83*0,85 |  |  | 353.73 |  |  |  | 353.73
|  | ЗТР |  | чел-ч | 7.46 |  | 1.15 | [6 empty] | 51.47
|  | Всего по позиции | [5 empty] | 2074.28 |  |  |  | 2074.28 |  | 51.47
64 | ФЕР 18-03-001-02 МДС35 п.4.7 | Установка радиаторов: стальных |  | 100 кВт | 0.0897 | 1942.27
|  | ЗП |  |  |  | 588.43 | 1.15 | 60.7 |  | 1 |  | 60.7
|  | ЭМ |  |  |  | 192.58 | 1.25 | 21.59 |  | 1 |  | 21.59
|  | в т.ч. ЗПМ |  |  |  | 38.75 | 1.25 | (4,34) |  | 1 |  | (4,34)
|  | МР |  |  |  | 1161.26 | 1 | 104.17 |  | 1 |  | 104.17
| 18.5.10.05-0013 | Радиаторы биметаллические, марка: «Rifar-B 500», количество секций 14, мощность 816 Вт |  | шт. | 11 | 571.43 | 1 | 6285.73 |  | 1 |  | 6285.73
| 01.7.15.07-0011 | Дюбели пластмассовые с шурупами 10х60 мм |  | 100 шт. | 0.07 | 45.9 | 1 | 3.21 |  | 1 |  | 3.21
|  | НР от ФОТ |  | % | 128*0,9 |  |  | 74.8 |  |  |  | 74.8
|  | СП от ФОТ |  | % | 83*0,85 |  |  | 46.18 |  |  |  | 46.18
|  | ЗТР |  | чел-ч | 65.6 |  | 1.15 | [6 empty] | 6.77
|  | Всего по позиции | [5 empty] | 6596.38 |  |  |  | 6596.38 |  | 6.77
|  | Прямые затраты по разделу | [5 empty] | 95259.33 |  |  |  | 95259.33
|  | Накладные расходы по разделу | [5 empty] | 6915.52 |  |  |  | 6915.52
|  | Сметная прибыль по разделу | [5 empty] | 4296.15 |  |  |  | 4296.15
|  | Итого по разделу | [5 empty] | 106471 |  |  |  | 106471
|  | Итого с коэф. пересчета в текущий уроень на 3 кв. 2017 г. К=6,4 | [5 empty] | 681414.4 |  |  |  | 681414.4
СКС
65 | ФЕРм 08-02-390-03 | Короба пластмассовые: шириной до 120 мм |  | 100 м | 2.57 | 286.92
|  | ЗП |  |  |  | 193.34 | 1 | 496.88 |  | 1 |  | 496.88
|  | ЭМ |  |  |  | 0.31 | 1 | 0.8 |  | 1 |  | 0.8
|  | в т.ч. ЗПМ |  |  |  | 0.14 | 1 | (0,36) |  | 1 |  | (0,36)
|  | МР |  |  |  | 93.27 | 1 | 239.7 |  | 1 |  | 239.7
|  | НР от ФОТ |  | % | 95 |  |  | 472.38 |  |  |  | 472.38
|  | СП от ФОТ |  | % | 65 |  |  | 323.21 |  |  |  | 323.21
|  | ЗТР |  | чел-ч | 20.33 |  | 1 | [6 empty] | 52.25
|  | Всего по позиции | [5 empty] | 1532.97 |  |  |  | 1532.97 |  | 52.25
66 | 20.2.05.04-0014 | Кабель-канал (короб) "Efapel ": 50х100 мм |  | 100 м | 2.57 | 7153.01 | 1 | 18383.24 |  | 1 |  | 18383.24
67 | ФЕРм 10-04-066-07 | Розетка микрофонная |  | шт | 80 | 9.31
|  | ЗП |  |  |  | 8.53 | 1 | 682.4 |  | 1 |  | 682.4
|  | ЭМ |  |  |  | 0 | 1 | 0 |  | 1 |  | 0
|  | в т.ч. ЗПМ |  |  |  | 0 | 1 | (0,00) |  | 1 |  | (0,00)
|  | МР |  |  |  | 0.78 | 1 | 62.4 |  | 1 |  | 62.4
|  | НР от ФОТ |  | % | 92 |  |  | 627.81 |  |  |  | 627.81
|  | СП от ФОТ |  | % | 65 |  |  | 443.56 |  |  |  | 443.56
|  | ЗТР |  | чел-ч | 1 |  | 1 | [6 empty] | 80
|  | Всего по позиции | [5 empty] | 1816.17 |  |  |  | 1816.17 |  | 80
68 | Цена поставщика | розетка RJ-45 (45х22,5мм) в кабельканал EFAPEL 110х50 |  | шт | 80 | 36.15 | 1 | 2892 |  | 1 |  | 2892
69 | ФЕР 46-03-009-06 | Пробивка в кирпичных стенах отверстий круглых диаметром: до 50 мм при толщине стен до 25 см |  | 100 шт | 0.18 | 941.77
|  | ЗП |  |  |  | 466.62 | 1 | 83.99 |  | 1 |  | 83.99
|  | ЭМ |  |  |  | 475.15 | 1 | 85.53 |  | 1 |  | 85.53
|  | в т.ч. ЗПМ |  |  |  | 0 | 1 | (0,00) |  | 1 |  | (0,00)
|  | МР |  |  |  | 0 | 1 | 0 |  | 1 |  | 0
|  | НР от ФОТ |  | % | 110*0,9 |  |  | 83.15 |  |  |  | 83.15
|  | СП от ФОТ |  | % | 70*0,85 |  |  | 50.39 |  |  |  | 50.39
|  | ЗТР |  | чел-ч | 50.83 |  | 1 | [6 empty] | 9.15
|  | Всего по позиции | [5 empty] | 303.06 |  |  |  | 303.06 |  | 9.15
70 | ФЕРм 08-02-409-02 | Труба винипластовая по установленным конструкциям, по стенам и колоннам с креплением скобами, диаметр: до 50 мм (прим. установка гильз) |  | 100 м | 0.09 | 348.03
|  | ЗП |  |  |  | 258.69 | 1 | 23.28 |  | 1 |  | 23.28
|  | ЭМ |  |  |  | 63.7 | 1 | 5.73 |  | 1 |  | 5.73
|  | в т.ч. ЗПМ |  |  |  | 6.53 | 1 | (0,59) |  | 1 |  | (0,59)
|  | МР |  |  |  | 25.64 | 1 | 2.31 |  | 1 |  | 2.31
|  | НР от ФОТ |  | % | 95 |  |  | 22.68 |  |  |  | 22.68
|  | СП от ФОТ |  | % | 65 |  |  | 15.52 |  |  |  | 15.52
|  | ЗТР |  | чел-ч | 27.52 |  | 1 | [6 empty] | 2.48
|  | Всего по позиции | [5 empty] | 69.52 |  |  |  | 69.52 |  | 2.48
71 | ФЕРм 08-02-402-01 | Кабель трех-пятижильный по установленным конструкциям и лоткам с установкой ответвительных коробок в помещениях с нормальной средой сечением жилы до 10 мм2 |  | 100 м | 11.757 | 195.61
|  | ЗП |  |  |  | 115.06 | 1 | 1352.76 |  | 1 |  | 1352.76
|  | ЭМ |  |  |  | 35.27 | 1 | 414.67 |  | 1 |  | 414.67
|  | в т.ч. ЗПМ |  |  |  | 2.51 | 1 | (29,51) |  | 1 |  | (29,51)
|  | МР |  |  |  | 45.28 | 1 | 532.36 |  | 1 |  | 532.36
|  | НР от ФОТ |  | % | 95 |  |  | 1313.16 |  |  |  | 1313.16
|  | СП от ФОТ |  | % | 65 |  |  | 898.48 |  |  |  | 898.48
|  | ЗТР |  | чел-ч | 12.24 |  | 1 | [6 empty] | 143.91
|  | Всего по позиции | [5 empty] | 4511.43 |  |  |  | 4511.43 |  | 143.91
72 | 21.1.04.01-0004 | Кабель (витая пара) UTP 4x2x0,52 категория 5е |  | 1000 м | 1.1992 | 1150.19 | 1 | 1379.31 |  | 1 |  | 1379.31
73 | ФЕРм 10-08-001-09 | Приборы приемно-контрольные объектовые на: 2 луча |  | шт | 5 | 63.64
|  | ЗП |  |  |  | 59 | 1 | 295 |  | 1 |  | 295
|  | ЭМ |  |  |  | 0 | 1 | 0 |  | 1 |  | 0
|  | в т.ч. ЗПМ |  |  |  | 0 | 1 | (0,00) |  | 1 |  | (0,00)
|  | МР |  |  |  | 4.64 | 1 | 23.2 |  | 1 |  | 23.2
|  | НР от ФОТ |  | % | 80 |  |  | 236 |  |  |  | 236
|  | СП от ФОТ |  | % | 60 |  |  | 177 |  |  |  | 177
|  | ЗТР |  | чел-ч | 5.7 |  | 1 | [6 empty] | 28.5
|  | Всего по позиции | [5 empty] | 731.2 |  |  |  | 731.2 |  | 28.5
74 | 61.2.07.04-0003 | Контроллер доступа, марка "С2000-2" |  | шт. | 5 | 487.98 | 1 | 2439.9 |  | 1 |  | 2439.9
75 | ФЕРм 10-08-001-05 | Приборы ПС на: 1 луч |  | шт | 5 | 21.61
|  | ЗП |  |  |  | 17.57 | 1 | 87.85 |  | 1 |  | 87.85
|  | ЭМ |  |  |  | 0 | 1 | 0 |  | 1 |  | 0
|  | в т.ч. ЗПМ |  |  |  | 0 | 1 | (0,00) |  | 1 |  | (0,00)
|  | МР |  |  |  | 4.04 | 1 | 20.2 |  | 1 |  | 20.2
|  | НР от ФОТ |  | % | 80 |  |  | 70.28 |  |  |  | 70.28
|  | СП от ФОТ |  | % | 60 |  |  | 52.71 |  |  |  | 52.71
|  | ЗТР |  | чел-ч | 1.8 |  | 1 | [6 empty] | 9
|  | Всего по позиции | [5 empty] | 231.04 |  |  |  | 231.04 |  | 9
76 | Цена поставщика | Считыватель бесконтактный для proxi-карт Smartec ST-PR070EM |  | шт | 5 | 430.21 | 1 | 2151.05 |  | 1 |  | 2151.05
77 | ФЕРм 08-01-081-01 | Аппарат (кнопка, ключ управления, замок электромагнитной блокировки, звуковой сигнал, сигнальная лампа) управления и сигнализации, количество подключаемых концов: до 2 |  | шт | 10 | 18.74
|  | ЗП |  |  |  | 10.87 | 1 | 108.7 |  | 1 |  | 108.7
|  | ЭМ |  |  |  | 7.11 | 1 | 71.1 |  | 1 |  | 71.1
|  | в т.ч. ЗПМ |  |  |  | 1 | 1 | (10,00) |  | 1 |  | (10,00)
|  | МР |  |  |  | 0.76 | 1 | 7.6 |  | 1 |  | 7.6
|  | НР от ФОТ |  | % | 95 |  |  | 112.77 |  |  |  | 112.77
|  | СП от ФОТ |  | % | 65 |  |  | 77.16 |  |  |  | 77.16
|  | ЗТР |  | чел-ч | 1.13 |  | 1 | [6 empty] | 11.3
|  | Всего по позиции | [5 empty] | 377.33 |  |  |  | 377.33 |  | 11.3
78 | Цена поставщика | Кнопка выхода Smartec ST-EX121IR |  | шт | 5 | 164.76 | 1 | 823.8 |  | 1 |  | 823.8
79 | Цена поставщика | Замок электромагнитный Smartec ST-EL500ML |  | шт | 5 | 530.89 | 1 | 2654.45 |  | 1 |  | 2654.45
80 | Цена поставщика | Крепление L-образное для замка Smartec ST-BR500L |  | шт | 5 | 100.69 | 1 | 503.45 |  | 1 |  | 503.45
81 | ФЕРм 10-08-001-13 | Устройства промежуточные на количество лучей: 1 |  | шт | 5 | 15.56
|  | ЗП |  |  |  | 12.25 | 1 | 61.25 |  | 1 |  | 61.25
|  | ЭМ |  |  |  | 0 | 1 | 0 |  | 1 |  | 0
|  | в т.ч. ЗПМ |  |  |  | 0 | 1 | (0,00) |  | 1 |  | (0,00)
|  | МР |  |  |  | 3.31 | 1 | 16.55 |  | 1 |  | 16.55
|  | НР от ФОТ |  | % | 80 |  |  | 49 |  |  |  | 49
|  | СП от ФОТ |  | % | 60 |  |  | 36.75 |  |  |  | 36.75
|  | ЗТР |  | чел-ч | 1.2 |  | 1 | [6 empty] | 6
|  | Всего по позиции | [5 empty] | 163.55 |  |  |  | 163.55 |  | 6
82 | Цена поставщика | Устройство разблокировки двери с восстанавливаемой кнопкой активации Smartec ST-ER116TLS-GN |  | шт | 5 | 329.52 | 1 | 1647.6 |  | 1 |  | 1647.6
83 | ФЕРм 10-02-016-06 | Отдельно устанавливаемый: преобразователь или блок питания |  | шт | 5 | 199.95
|  | ЗП |  |  |  | 112.01 | 1 | 560.05 |  | 1 |  | 560.05
|  | ЭМ |  |  |  | 39.6 | 1 | 198 |  | 1 |  | 198
|  | в т.ч. ЗПМ |  |  |  | 4.43 | 1 | (22,15) |  | 1 |  | (22,15)
|  | МР |  |  |  | 48.34 | 1 | 241.7 |  | 1 |  | 241.7
|  | НР от ФОТ |  | % | 80 |  |  | 465.76 |  |  |  | 465.76
|  | СП от ФОТ |  | % | 60 |  |  | 349.32 |  |  |  | 349.32
|  | ЗТР |  | чел-ч | 10.1 |  | 1 | [6 empty] | 50.5
|  | Всего по позиции | [5 empty] | 1814.83 |  |  |  | 1814.83 |  | 50.5
84 | Цена поставщика | Источник вторичного электропитания AccordTec ББП-20 |  | шт | 5 | 129.69 | 1 | 648.45 |  | 1 |  | 648.45
85 | ФЕРм 08-01-121-01 | Аккумулятор кислотный стационарный, тип: С-1, СК-1 |  | шт | 5 | 40.47
|  | ЗП |  |  |  | 19.82 | 1 | 99.1 |  | 1 |  | 99.1
|  | ЭМ |  |  |  | 0 | 1 | 0 |  | 1 |  | 0
|  | в т.ч. ЗПМ |  |  |  | 0 | 1 | (0,00) |  | 1 |  | (0,00)
|  | МР |  |  |  | 20.65 | 1 | 103.25 |  | 1 |  | 103.25
|  | НР от ФОТ |  | % | 95 |  |  | 94.15 |  |  |  | 94.15
|  | СП от ФОТ |  | % | 65 |  |  | 64.42 |  |  |  | 64.42
|  | ЗТР |  | чел-ч | 2.06 |  | 1 | [6 empty] | 10.3
|  | Всего по позиции | [5 empty] | 360.92 |  |  |  | 360.92 |  | 10.3
86 | Цена поставщика | АКБ Delta DT 1207 |  | шт | 5 | 114.33 | 1 | 571.65 |  | 1 |  | 571.65
87 | ФЕРм 08-01-101-01 | Преобразователь массой: до 0,15 т |  | шкаф | 1 | 615.86
|  | ЗП |  |  |  | 75.61 | 1 | 75.61 |  | 1 |  | 75.61
|  | ЭМ |  |  |  | 33.76 | 1 | 33.76 |  | 1 |  | 33.76
|  | в т.ч. ЗПМ |  |  |  | 4.77 | 1 | (4,77) |  | 1 |  | (4,77)
|  | МР |  |  |  | 506.49 | 1 | 506.49 |  | 1 |  | 506.49
|  | НР от ФОТ |  | % | 95 |  |  | 76.36 |  |  |  | 76.36
|  | СП от ФОТ |  | % | 65 |  |  | 52.25 |  |  |  | 52.25
|  | ЗТР |  | чел-ч | 7.86 |  | 1 | [6 empty] | 7.86
|  | Всего по позиции | [5 empty] | 744.47 |  |  |  | 744.47 |  | 7.86
88 | Цена поставщика | Преобразователь интерфейсов USB-RS485 |  | шт | 1 | 243.62 | 1 | 243.62 |  | 1 |  | 243.62
89 | ФЕРм 11-04-003-01 | Аппарат напольный, масса: до 0,2 т |  | шт | 1 | 189.98
|  | ЗП |  |  |  | 99.23 | 1 | 99.23 |  | 1 |  | 99.23
|  | ЭМ |  |  |  | 79.87 | 1 | 79.87 |  | 1 |  | 79.87
|  | в т.ч. ЗПМ |  |  |  | 11.26 | 1 | (11,26) |  | 1 |  | (11,26)
|  | МР |  |  |  | 10.88 | 1 | 10.88 |  | 1 |  | 10.88
|  | НР от ФОТ |  | % | 92 |  |  | 101.65 |  |  |  | 101.65
|  | СП от ФОТ |  | % | 65 |  |  | 71.82 |  |  |  | 71.82
|  | ЗТР |  | чел-ч | 11.2 |  | 1 | [6 empty] | 11.2
|  | Всего по позиции | [5 empty] | 363.45 |  |  |  | 363.45 |  | 11.2
90 | Цена поставщика | Системный блок процессор: Intel Core i3 7100; частота процессора: 3.9 ГГц; оперативная память: DIMM, DDR4 4096 Мб 2400 МГц; видеокарта: Intel HD Graphics 630; HDD: 1000 Гб, 7200 об/мин |  | шт | 1 | 3904.69 | 1 | 3904.69 |  | 1 |  | 3904.69
91 | ФЕРм 11-04-002-01 | Аппарат настольный, масса: до 0,015 т |  | шт | 1 | 19.48
|  | ЗП |  |  |  | 8.79 | 1 | 8.79 |  | 1 |  | 8.79
|  | ЭМ |  |  |  | 10.51 | 1 | 10.51 |  | 1 |  | 10.51
|  | в т.ч. ЗПМ |  |  |  | 1.86 | 1 | (1,86) |  | 1 |  | (1,86)
|  | МР |  |  |  | 0.18 | 1 | 0.18 |  | 1 |  | 0.18
|  | НР от ФОТ |  | % | 92 |  |  | 9.8 |  |  |  | 9.8
|  | СП от ФОТ |  | % | 65 |  |  | 6.92 |  |  |  | 6.92
|  | ЗТР |  | чел-ч | 1.03 |  | 1 | [6 empty] | 1.03
|  | Всего по позиции | [5 empty] | 36.2 |  |  |  | 36.2 |  | 1.03
92 | Цена поставщика | Монитор DELL E2216H DELL |  | шт | 1 | 1151.56 | 1 | 1151.56 |  | 1 |  | 1151.56
93 | Цена поставщика | Комплект (клавиатура+мышь) OKLICK 620M, USB, проводной, черный |  | шт | 1 | 67.19 | 1 | 67.19 |  | 1 |  | 67.19
94 | Цена поставщика | ПО сервер "ОрионПро" |  | шт | 1 | 1474.69 | 1 | 1474.69 |  | 1 |  | 1474.69
95 | Цена поставщика | Оперативная задача "Орион Про" исп. 20 |  | шт | 1 | 5161.41 | 1 | 5161.41 |  | 1 |  | 5161.41
96 | Цена поставщика | Администратор базы данных "Орион Про" |  | шт | 1 | 737.34 | 1 | 737.34 |  | 1 |  | 737.34
97 | Цена поставщика | Монитор "Орион Про" |  | шт | 1 | 737.34 | 1 | 737.34 |  | 1 |  | 737.34
98 | Цена поставщика | Генератор отчетов "Орион Про" |  | шт | 1 | 368.67 | 1 | 368.67 |  | 1 |  | 368.67
99 | Цена поставщика | Учет рабочего времени "Орион Про" |  | шт | 1 | 737.34 | 1 | 737.34 |  | 1 |  | 737.34
100 | ФЕРм 08-03-526-01 | Автомат одно-, двух-, трехполюсный, устанавливаемый на конструкции: на стене или колонне, на ток до 25 А |  | шт | 5 | 35.98
|  | ЗП |  |  |  | 14.84 | 1 | 74.2 |  | 1 |  | 74.2
|  | ЭМ |  |  |  | 1.05 | 1 | 5.25 |  | 1 |  | 5.25
|  | в т.ч. ЗПМ |  |  |  | 0 | 1 | (0,00) |  | 1 |  | (0,00)
|  | МР |  |  |  | 20.09 | 1 | 100.45 |  | 1 |  | 100.45
|  | НР от ФОТ |  | % | 95 |  |  | 70.49 |  |  |  | 70.49
|  | СП от ФОТ |  | % | 65 |  |  | 48.23 |  |  |  | 48.23
|  | ЗТР |  | чел-ч | 1.56 |  | 1 | [6 empty] | 7.8
|  | Всего по позиции | [5 empty] | 298.62 |  |  |  | 298.62 |  | 7.8
101 | Цена поставщика | Выключатель автоматический однополюсный 10А С S201 6кА (S201 C10) |  | шт | 5 | 47.4 | 1 | 237 |  | 1 |  | 237
102 | ФЕРм 08-02-402-01 | Кабель трех-пятижильный по установленным конструкциям и лоткам с установкой ответвительных коробок в помещениях с нормальной средой сечением жилы до 10 мм2 |  | 100 м | 6 | 195.61
|  | ЗП |  |  |  | 115.06 | 1 | 690.36 |  | 1 |  | 690.36
|  | ЭМ |  |  |  | 35.27 | 1 | 211.62 |  | 1 |  | 211.62
|  | в т.ч. ЗПМ |  |  |  | 2.51 | 1 | (15,06) |  | 1 |  | (15,06)
|  | МР |  |  |  | 45.28 | 1 | 271.68 |  | 1 |  | 271.68
|  | НР от ФОТ |  | % | 95 |  |  | 670.15 |  |  |  | 670.15
|  | СП от ФОТ |  | % | 65 |  |  | 458.52 |  |  |  | 458.52
|  | ЗТР |  | чел-ч | 12.24 |  | 1 | [6 empty] | 73.44
|  | Всего по позиции | [5 empty] | 2302.33 |  |  |  | 2302.33 |  | 73.44
103 | Цена поставщика | Кабель для монтажа систем сигнализации Паритет КСПВГ 4х0.35 |  | м | 510 | 2.31 | 1 | 1178.1 |  | 1 |  | 1178.1
104 | Цена поставщика | Кабель силовой не распространяющий горение при групповой прокладке, с пониженным дымо- и газовыделением ВВГ-Пнг(А)-LS 3х2,5 (ож)-0,66 |  | м | 102 | 7.29 | 1 | 743.58 |  | 1 |  | 743.58
105 | ФЕРм 08-02-398-01 | Провод в лотках, сечением: до 6 мм2 |  | 100 м | 0.1 | 23.94
|  | ЗП |  |  |  | 9.68 | 1 | 0.97 |  | 1 |  | 0.97
|  | ЭМ |  |  |  | 1.78 | 1 | 0.18 |  | 1 |  | 0.18
|  | в т.ч. ЗПМ |  |  |  | 0.26 | 1 | (0,03) |  | 1 |  | (0,03)
|  | МР |  |  |  | 12.48 | 1 | 1.25 |  | 1 |  | 1.25
|  | НР от ФОТ |  | % | 95 |  |  | 0.95 |  |  |  | 0.95
|  | СП от ФОТ |  | % | 65 |  |  | 0.65 |  |  |  | 0.65
|  | ЗТР |  | чел-ч | 1.03 |  | 1 | [6 empty] | 0.1
|  | Всего по позиции | [5 empty] | 4 |  |  |  | 4 |  | 0.1
106 | Цена поставщика | Провод соединительный с двумя жилами ПУГНП (ШВВП) 2х1,5 |  | м | 10 | 2.21 | 1 | 22.1 |  | 1 |  | 22.1
107 | ФЕРм 08-02-390-01 | Короба пластмассовые: шириной до 40 мм |  | 100 м | 5 | 206.76
|  | ЗП |  |  |  | 154.92 | 1 | 774.6 |  | 1 |  | 774.6
|  | ЭМ |  |  |  | 0.31 | 1 | 1.55 |  | 1 |  | 1.55
|  | в т.ч. ЗПМ |  |  |  | 0.14 | 1 | (0,70) |  | 1 |  | (0,70)
|  | МР |  |  |  | 51.53 | 1 | 257.65 |  | 1 |  | 257.65
|  | НР от ФОТ |  | % | 95 |  |  | 736.54 |  |  |  | 736.54
|  | СП от ФОТ |  | % | 65 |  |  | 503.95 |  |  |  | 503.95
|  | ЗТР |  | чел-ч | 16.29 |  | 1 | [6 empty] | 81.45
|  | Всего по позиции | [5 empty] | 2274.29 |  |  |  | 2274.29 |  | 81.45
108 | Цена поставщика | Короб 00304 ТМС 25/1х17мм 1 канал (ДКС) |  | м | 500 | 56.91 | 1 | 28455 |  | 1 |  | 28455
|  | Прямые затраты по разделу | [5 empty] | 88405.97 |  |  |  | 88405.97
|  | Накладные расходы по разделу | [5 empty] | 5213.08 |  |  |  | 5213.08
|  | Сметная прибыль по разделу | [5 empty] | 3630.86 |  |  |  | 3630.86
|  | Итого по разделу | [5 empty] | 97249.91 |  |  |  | 97249.91
|  | Итого с коэф. пересчета в текущий уроень на 3 кв. 2017 г. К=6,4 | [5 empty] | 622399.42 |  |  |  | 622399.42
Электроснабжение и электроосвещение
109 | ФЕРм 10-06-015-01 | Бокс с двумя втулками, емкость жил до: 20 |  | шт | 3 | 1239.37
|  | ЗП |  |  |  | 86.58 | 1 | 259.74 |  | 1 |  | 259.74
|  | ЭМ |  |  |  | 0 | 1 | 0 |  | 1 |  | 0
|  | в т.ч. ЗПМ |  |  |  | 0 | 1 | (0,00) |  | 1 |  | (0,00)
|  | МР |  |  |  | 1152.79 | 1 | 3458.37 |  | 1 |  | 3458.37
|  | НР от ФОТ |  | % | 120 |  |  | 311.69 |  |  |  | 311.69
|  | СП от ФОТ |  | % | 70 |  |  | 181.82 |  |  |  | 181.82
|  | ЗТР |  | чел-ч | 9 |  | 1 | [6 empty] | 27
|  | Всего по позиции | [5 empty] | 4211.62 |  |  |  | 4211.62 |  | 27
110 | Цена поставщика | бокс пластиковый на 24 модуля АВВ UK520 |  | шт | 3 | 1986.23 | 1 | 5958.69 |  | 1 |  | 5958.69
111 | ФЕРм 08-03-599-13 | Щитки осветительные, устанавливаемые на стене: болтами на конструкции, масса щитка до 15 кг |  | шт | 2 | 92.87
|  | ЗП |  |  |  | 34.62 | 1 | 69.24 |  | 1 |  | 69.24
|  | ЭМ |  |  |  | 3.87 | 1 | 7.74 |  | 1 |  | 7.74
|  | в т.ч. ЗПМ |  |  |  | 0.5 | 1 | (1,00) |  | 1 |  | (1,00)
|  | МР |  |  |  | 54.38 | 1 | 108.76 |  | 1 |  | 108.76
|  | НР от ФОТ |  | % | 95 |  |  | 66.73 |  |  |  | 66.73
|  | СП от ФОТ |  | % | 65 |  |  | 45.66 |  |  |  | 45.66
|  | ЗТР |  | чел-ч | 3.49 |  | 1 | [6 empty] | 6.98
|  | Всего по позиции | [5 empty] | 298.13 |  |  |  | 298.13 |  | 6.98
112 | Цена поставщика | металический щит освещения на 48 модулей АВВ АТ41Е |  | шт | 2 | 3575.21 | 1 | 7150.42 |  | 1 |  | 7150.42
113 | ФЕРм 08-02-398-02 | Провод в лотках, сечением: до 35 мм2 |  | 100 м | 0.22 | 36.19
|  | ЗП |  |  |  | 19.36 | 1 | 4.26 |  | 1 |  | 4.26
|  | ЭМ |  |  |  | 3.55 | 1 | 0.78 |  | 1 |  | 0.78
|  | в т.ч. ЗПМ |  |  |  | 0.5 | 1 | (0,11) |  | 1 |  | (0,11)
|  | МР |  |  |  | 13.28 | 1 | 2.92 |  | 1 |  | 2.92
|  | НР от ФОТ |  | % | 95 |  |  | 4.15 |  |  |  | 4.15
|  | СП от ФОТ |  | % | 65 |  |  | 2.84 |  |  |  | 2.84
|  | ЗТР |  | чел-ч | 2.06 |  | 1 | [6 empty] | 0.45
|  | Всего по позиции | [5 empty] | 14.95 |  |  |  | 14.95 |  | 0.45
114 | 21.1.05.01-0015 | Кабели силовые переносные с гибкими медными жилами в резиновой оболочке марки: КГ, с числом жил - 1 и сечением 16 мм2 |  | 1000 м | 0.022 | 15358.85 | 1 | 337.89 |  | 1 |  | 337.89
115 | ФЕРм 08-02-399-02 | Провод в коробах, сечением: до 35 мм2 |  | 100 м | 5.92 | 50.72
|  | ЗП |  |  |  | 35.34 | 1 | 209.21 |  | 1 |  | 209.21
|  | ЭМ |  |  |  | 1.78 | 1 | 10.54 |  | 1 |  | 10.54
|  | в т.ч. ЗПМ |  |  |  | 0.26 | 1 | (1,54) |  | 1 |  | (1,54)
|  | МР |  |  |  | 13.6 | 1 | 80.51 |  | 1 |  | 80.51
|  | НР от ФОТ |  | % | 95 |  |  | 200.21 |  |  |  | 200.21
|  | СП от ФОТ |  | % | 65 |  |  | 136.99 |  |  |  | 136.99
|  | ЗТР |  | чел-ч | 3.76 |  | 1 | [6 empty] | 22.26
|  | Всего по позиции | [5 empty] | 637.46 |  |  |  | 637.46 |  | 22.26
116 | 21.1.06.09-0152 | Кабель силовой с медными жилами с поливинилхлоридной изоляцией и оболочкой, не распространяющий горение, с низким дымо- и газовыделением марки: ВВГнг-LS, с числом жил - 3 и сечением 2,5 мм2 |  | 1000 м | 0.592 | 6920.41 | 1 | 4096.88 |  | 1 |  | 4096.88
117 | ФЕРм 08-02-399-02 | Провод в коробах, сечением: до 35 мм2 |  | 100 м | 6.8 | 50.72
|  | ЗП |  |  |  | 35.34 | 1 | 240.31 |  | 1 |  | 240.31
|  | ЭМ |  |  |  | 1.78 | 1 | 12.1 |  | 1 |  | 12.1
|  | в т.ч. ЗПМ |  |  |  | 0.26 | 1 | (1,77) |  | 1 |  | (1,77)
|  | МР |  |  |  | 13.6 | 1 | 92.48 |  | 1 |  | 92.48
|  | НР от ФОТ |  | % | 95 |  |  | 229.98 |  |  |  | 229.98
|  | СП от ФОТ |  | % | 65 |  |  | 157.35 |  |  |  | 157.35
|  | ЗТР |  | чел-ч | 3.76 |  | 1 | [6 empty] | 25.57
|  | Всего по позиции | [5 empty] | 732.22 |  |  |  | 732.22 |  | 25.57
118 | 21.1.06.09-0152 | Кабель силовой с медными жилами с поливинилхлоридной изоляцией и оболочкой, не распространяющий горение, с низким дымо- и газовыделением марки: ВВГнг-LS, с числом жил - 3 и сечением 2,5 мм2 |  | 1000 м | 0.68 | 6920.41 | 1 | 4705.88 |  | 1 |  | 4705.88
119 | ФЕРм 08-02-399-02 | Провод в коробах, сечением: до 35 мм2 (существующий) |  | 100 м | 6.3 | 50.72
|  | ЗП |  |  |  | 35.34 | 1 | 222.64 |  | 1 |  | 222.64
|  | ЭМ |  |  |  | 1.78 | 1 | 11.21 |  | 1 |  | 11.21
|  | в т.ч. ЗПМ |  |  |  | 0.26 | 1 | (1,64) |  | 1 |  | (1,64)
|  | МР |  |  |  | 13.6 | 1 | 85.68 |  | 1 |  | 85.68
|  | НР от ФОТ |  | % | 95 |  |  | 213.07 |  |  |  | 213.07
|  | СП от ФОТ |  | % | 65 |  |  | 145.78 |  |  |  | 145.78
|  | ЗТР |  | чел-ч | 3.76 |  | 1 | [6 empty] | 23.69
|  | Всего по позиции | [5 empty] | 678.38 |  |  |  | 678.38 |  | 23.69
120 | ФЕРм 08-02-390-01 | Короба пластмассовые: шириной до 40 мм |  | 100 м | 5.92 | 206.76
|  | ЗП |  |  |  | 154.92 | 1 | 917.13 |  | 1 |  | 917.13
|  | ЭМ |  |  |  | 0.31 | 1 | 1.84 |  | 1 |  | 1.84
|  | в т.ч. ЗПМ |  |  |  | 0.14 | 1 | (0,83) |  | 1 |  | (0,83)
|  | МР |  |  |  | 51.53 | 1 | 305.06 |  | 1 |  | 305.06
|  | НР от ФОТ |  | % | 95 |  |  | 872.06 |  |  |  | 872.06
|  | СП от ФОТ |  | % | 65 |  |  | 596.67 |  |  |  | 596.67
|  | ЗТР |  | чел-ч | 16.29 |  | 1 | [6 empty] | 96.44
|  | Всего по позиции | [5 empty] | 2692.76 |  |  |  | 2692.76 |  | 96.44
121 | 20.2.05.04-0011 | Кабель-канал (короб) "Efapel ": 20х12,5 мм |  | 100 м | 5.92 | 715 | 1 | 4232.8 |  | 1 |  | 4232.8
122 | ФЕРм 08-02-398-02 | Провод в лотках, сечением: до 35 мм2 |  | 100 м | 0.23 | 36.19
|  | ЗП |  |  |  | 19.36 | 1 | 4.45 |  | 1 |  | 4.45
|  | ЭМ |  |  |  | 3.55 | 1 | 0.82 |  | 1 |  | 0.82
|  | в т.ч. ЗПМ |  |  |  | 0.5 | 1 | (0,12) |  | 1 |  | (0,12)
|  | МР |  |  |  | 13.28 | 1 | 3.05 |  | 1 |  | 3.05
|  | НР от ФОТ |  | % | 95 |  |  | 4.34 |  |  |  | 4.34
|  | СП от ФОТ |  | % | 65 |  |  | 2.97 |  |  |  | 2.97
|  | ЗТР |  | чел-ч | 2.06 |  | 1 | [6 empty] | 0.47
|  | Всего по позиции | [5 empty] | 15.63 |  |  |  | 15.63 |  | 0.47
123 | 21.1.06.09-0181 | Кабель силовой с медными жилами с поливинилхлоридной изоляцией и оболочкой, не распространяющий горение, с низким дымо- и газовыделением марки: ВВГнг-LS, с числом жил - 5 и сечением 25 мм2 |  | 1000 м | 0.023 | 109675.42 | 1 | 2522.53 |  | 1 |  | 2522.53
124 | ФЕРм 08-03-591-02 | Выключатель: одноклавишный утопленного типа при скрытой проводке |  | 100 шт | 0.13 | 295.16
|  | ЗП |  |  |  | 255.54 | 1 | 33.22 |  | 1 |  | 33.22
|  | ЭМ |  |  |  | 4.67 | 1 | 0.61 |  | 1 |  | 0.61
|  | в т.ч. ЗПМ |  |  |  | 0.64 | 1 | (0,08) |  | 1 |  | (0,08)
|  | МР |  |  |  | 34.95 | 1 | 4.54 |  | 1 |  | 4.54
|  | НР от ФОТ |  | % | 95 |  |  | 31.64 |  |  |  | 31.64
|  | СП от ФОТ |  | % | 65 |  |  | 21.65 |  |  |  | 21.65
|  | ЗТР |  | чел-ч | 25.76 |  | 1 | [6 empty] | 3.35
|  | Всего по позиции | [5 empty] | 91.66 |  |  |  | 91.66 |  | 3.35
125 | 20.4.01.02-0011 | Выключатель двухклавишный для скрытой проводки серии "Прима", марка: С56-039-с с подсветкой, цвет белый |  | 10 шт. | 1.3 | 87.2 | 1 | 113.36 |  | 1 |  | 113.36
126 | ФЕРм 08-03-591-09 | Розетка штепсельная: утопленного типа при скрытой проводке |  | 100 шт | 1.96 | 369.25
|  | ЗП |  |  |  | 302.36 | 1 | 592.63 |  | 1 |  | 592.63
|  | ЭМ |  |  |  | 4.67 | 1 | 9.15 |  | 1 |  | 9.15
|  | в т.ч. ЗПМ |  |  |  | 0.64 | 1 | (1,25) |  | 1 |  | (1,25)
|  | МР |  |  |  | 62.22 | 1 | 121.95 |  | 1 |  | 121.95
|  | НР от ФОТ |  | % | 95 |  |  | 564.19 |  |  |  | 564.19
|  | СП от ФОТ |  | % | 65 |  |  | 386.02 |  |  |  | 386.02
|  | ЗТР |  | чел-ч | 30.48 |  | 1 | [6 empty] | 59.74
|  | Всего по позиции | [5 empty] | 1673.94 |  |  |  | 1673.94 |  | 59.74
127 | Цена поставщика | розетка встраиваемая в кабель канал "Efapel" 220В 2к+з, (45х45мм), белая в сборе (розетка, суппорт, вставка, накладка) |  | шт | 196 | 48.15 | 1 | 9437.4 |  | 1 |  | 9437.4
128 | ФЕРм 08-03-526-01 | Автомат одно-, двух-, трехполюсный, устанавливаемый на конструкции: на стене или колонне, на ток до 25 А |  | шт | 100 | 35.98
|  | ЗП |  |  |  | 14.84 | 1 | 1484 |  | 1 |  | 1484
|  | ЭМ |  |  |  | 1.05 | 1 | 105 |  | 1 |  | 105
|  | в т.ч. ЗПМ |  |  |  | 0 | 1 | (0,00) |  | 1 |  | (0,00)
|  | МР |  |  |  | 20.09 | 1 | 2009 |  | 1 |  | 2009
|  | НР от ФОТ |  | % | 95 |  |  | 1409.8 |  |  |  | 1409.8
|  | СП от ФОТ |  | % | 65 |  |  | 964.6 |  |  |  | 964.6
|  | ЗТР |  | чел-ч | 1.56 |  | 1 | [6 empty] | 156
|  | Всего по позиции | [5 empty] | 5972.4 |  |  |  | 5972.4 |  | 156
129 | Цена поставщика | Автомат АВВ 3Р 16А |  | шт | 100 | 163.66 | 1 | 16366 |  | 1 |  | 16366
130 | ФЕРм 08-03-593-06 | Светильник потолочный или настенный с креплением винтами или болтами для помещений: с нормальными условиями среды, одноламповый |  | 100 шт | 0.85 | 1370.83
|  | ЗП |  |  |  | 700.75 | 1 | 595.64 |  | 1 |  | 595.64
|  | ЭМ |  |  |  | 155.72 | 1 | 132.36 |  | 1 |  | 132.36
|  | в т.ч. ЗПМ |  |  |  | 21.97 | 1 | (18,67) |  | 1 |  | (18,67)
|  | МР |  |  |  | 514.36 | 1 | 437.21 |  | 1 |  | 437.21
|  | НР от ФОТ |  | % | 95 |  |  | 583.59 |  |  |  | 583.59
|  | СП от ФОТ |  | % | 65 |  |  | 399.3 |  |  |  | 399.3
|  | ЗТР |  | чел-ч | 70.64 |  | 1 | [6 empty] | 60.04
|  | Всего по позиции | [5 empty] | 2148.1 |  |  |  | 2148.1 |  | 60.04
131 | Цена поставщика | светильник потолочный накладной 4х18 Вт Seoul Semiconductor, 4275 лм, 48 Вт, призматический рассеиватель |  | шт | 85 | 387.31 | 1 | 32921.35 |  | 1 |  | 32921.35
132 | ФЕРм 10-02-016-06 | Отдельно устанавливаемый: преобразователь или блок питания |  | шт | 8 | 199.95
|  | ЗП |  |  |  | 112.01 | 1 | 896.08 |  | 1 |  | 896.08
|  | ЭМ |  |  |  | 39.6 | 1 | 316.8 |  | 1 |  | 316.8
|  | в т.ч. ЗПМ |  |  |  | 4.43 | 1 | (35,44) |  | 1 |  | (35,44)
|  | МР |  |  |  | 48.34 | 1 | 386.72 |  | 1 |  | 386.72
|  | НР от ФОТ |  | % | 80 |  |  | 745.22 |  |  |  | 745.22
|  | СП от ФОТ |  | % | 60 |  |  | 558.91 |  |  |  | 558.91
|  | ЗТР |  | чел-ч | 10.1 |  | 1 | [6 empty] | 80.8
|  | Всего по позиции | [5 empty] | 2903.73 |  |  |  | 2903.73 |  | 80.8
133 | 62.4.02.01-0046 | Источник бесперебойного питания: APC 500VA/230 |  | шт. | 8 | 2999.84 | 1 | 23998.72 |  | 1 |  | 23998.72
134 | ФЕРм 10-06-034-12 | Коробка распределительная настенная на кабеле с пластмассовой оболочкой |  | коробка | 48 | 68.17
|  | ЗП |  |  |  | 19.24 | 1 | 923.52 |  | 1 |  | 923.52
|  | ЭМ |  |  |  | 37.69 | 1 | 1809.12 |  | 1 |  | 1809.12
|  | в т.ч. ЗПМ |  |  |  | 3.94 | 1 | (189,12) |  | 1 |  | (189,12)
|  | МР |  |  |  | 11.24 | 1 | 539.52 |  | 1 |  | 539.52
|  | НР от ФОТ |  | % | 100 |  |  | 1112.64 |  |  |  | 1112.64
|  | СП от ФОТ |  | % | 65 |  |  | 723.22 |  |  |  | 723.22
|  | ЗТР |  | чел-ч | 2 |  | 1 | [6 empty] | 96
|  | Всего по позиции | [5 empty] | 5108.02 |  |  |  | 5108.02 |  | 96
135 | Цена поставщика | распределительная коробка размером 80х80х40 IP55 |  | шт | 48 | 6.29 | 1 | 301.92 |  | 1 |  | 301.92
|  | Прямые затраты по разделу | [5 empty] | 128649.75 |  |  |  | 128649.75
|  | Накладные расходы по разделу | [5 empty] | 6349.31 |  |  |  | 6349.31
|  | Сметная прибыль по разделу | [5 empty] | 4323.78 |  |  |  | 4323.78
|  | Итого по разделу | [5 empty] | 139322.84 |  |  |  | 139322.84
|  | Итого с коэф. пересчета в текущий уроень на 3 кв. 2017 г. К=6,4 | [5 empty] | 891666.18 |  |  |  | 891666.18
Пусконаладочные работы
136 | ФЕРп 01-11-028-01 | Измерение сопротивления изоляции (на линию) мегаомметром кабельных и других линий напряжением до 1 кВ, предназначенных для передачи электроэнергии к распределительным устройствам, щитам, шкафам, коммутационным аппаратам и электропотребителям |  | шт | 22 | 4.1
|  | ЗП |  |  |  | 4.1 | 1 | 90.2 |  | 1 |  | 90.2
|  | НР от ФОТ |  | % | 65 |  |  | 58.63 |  |  |  | 58.63
|  | СП от ФОТ |  | % | 40 |  |  | 36.08 |  |  |  | 36.08
|  | ЗТР |  | чел-ч | 0.32 |  | 1 | [6 empty] | 7.04
|  | Всего по позиции | [5 empty] | 184.91 |  |  |  | 184.91 |  | 7.04
137 | ФЕРп 01-11-011-01 | Проверка наличия цепи между заземлителями и заземленными элементами |  | 100 измерений | 2.81 | 165.95
|  | ЗП |  |  |  | 165.95 | 1 | 466.32 |  | 1 |  | 466.32
|  | НР от ФОТ |  | % | 65 |  |  | 303.11 |  |  |  | 303.11
|  | СП от ФОТ |  | % | 40 |  |  | 186.53 |  |  |  | 186.53
|  | ЗТР |  | чел-ч | 12.96 |  | 1 | [6 empty] | 36.42
|  | Всего по позиции | [5 empty] | 955.96 |  |  |  | 955.96 |  | 36.42
138 | ФЕРп 01-11-013-01 | Замер полного сопротивления цепи "фаза-нуль" |  | шт | 281 | 15.62
|  | ЗП |  |  |  | 15.62 | 1 | 4389.22 |  | 1 |  | 4389.22
|  | НР от ФОТ |  | % | 65 |  |  | 2852.99 |  |  |  | 2852.99
|  | СП от ФОТ |  | % | 40 |  |  | 1755.69 |  |  |  | 1755.69
|  | ЗТР |  | чел-ч | 1.22 |  | 1 | [6 empty] | 342.82
|  | Всего по позиции | [5 empty] | 8997.9 |  |  |  | 8997.9 |  | 342.82
139 | ФЕРп 01-03-001-02 | Выключатель однополюсный напряжением до 1 кВ: с устройством защитного отключения |  | шт | 100 | 16.91
|  | ЗП |  |  |  | 16.91 | 1 | 1691 |  | 1 |  | 1691
|  | НР от ФОТ |  | % | 65 |  |  | 1099.15 |  |  |  | 1099.15
|  | СП от ФОТ |  | % | 40 |  |  | 676.4 |  |  |  | 676.4
|  | ЗТР |  | чел-ч | 1.8 |  | 1 | [6 empty] | 180
|  | Всего по позиции | [5 empty] | 3466.55 |  |  |  | 3466.55 |  | 180
140 | ФЕРп 02-02-001-01 | Инсталляция и базовая настройка общего и специального программного обеспечения |  | шт | 6 | 39.1
|  | ЗП |  |  |  | 39.1 | 1 | 234.6 |  | 1 |  | 234.6
|  | НР от ФОТ |  | % | 65 |  |  | 152.49 |  |  |  | 152.49
|  | СП от ФОТ |  | % | 40 |  |  | 93.84 |  |  |  | 93.84
|  | ЗТР |  | чел-ч | 2.49 |  | 1 | [6 empty] | 14.94
|  | Всего по позиции | [5 empty] | 480.93 |  |  |  | 480.93 |  | 14.94
141 | ФЕРп 02-02-005-02 | Комплексная наладка АС: II категории сложности |  | система | 1 | 353.79
|  | ЗП |  |  |  | 353.79 | 1 | 353.79 |  | 1 |  | 353.79
|  | НР от ФОТ |  | % | 65 |  |  | 229.96 |  |  |  | 229.96
|  | СП от ФОТ |  | % | 40 |  |  | 141.52 |  |  |  | 141.52
|  | ЗТР |  | чел-ч | 22.5 |  | 1 | [6 empty] | 22.5
|  | Всего по позиции | [5 empty] | 725.27 |  |  |  | 725.27 |  | 22.5
|  | Прямые затраты по разделу | [5 empty] | 7225.13 |  |  |  | 7225.13
|  | Накладные расходы по разделу | [5 empty] | 4696.33 |  |  |  | 4696.33
|  | Сметная прибыль по разделу | [5 empty] | 2890.06 |  |  |  | 2890.06
|  | Итого по разделу | [5 empty] | 14811.52 |  |  |  | 14811.52
|  | Итого с коэф. пересчета в текущий уроень на 3 кв. 2017 г. К=18,46 | [5 empty] | 273420.66 |  |  |  | 273420.66
Прочие работы
142 | ФССЦпг 01-01-01-041 | Погрузка мусора строительного с погрузкой вручную при автомобильных перевозках. |  | 1 т | 3.536 | 42.98 | 1 | 151.98 |  | 1 |  | 151.98
|  | Всего по позиции | [5 empty] | 151.98 |  |  |  | 151.98 |  | 0
143 | ФССЦпг 03-21-01-025 | Перевозка грузов автомобилями-самосвалами грузоподъемностью 10 т работающих вне карьера на расстояние: до 25 км I класс груза |  | 1 т груза | 3.536 | 17.32 | 1 | 61.24 |  | 1 |  | 61.24
|  | Всего по позиции | [5 empty] | 61.24 |  |  |  | 61.24 |  | 0
|  | Прямые затраты по разделу | [5 empty] | 213.22 |  |  |  | 213.22
|  | Накладные расходы по разделу | [5 empty] | 0 |  |  |  | 0
|  | Сметная прибыль по разделу | [5 empty] | 0 |  |  |  | 0
|  | Итого по разделу | [5 empty] | 213.22 |  |  |  | 213.22
|  | Итого с коэф. пересчета в текущий уроень на 3 кв. 2017 г. К=7,02 | [5 empty] | 1503.2 |  |  |  | 1503.2
|  | Итого | [5 empty] | 676808.3 |  |  |  | 676808.3
|  | НДС, % |  |  | 18 |  |  | 811590.38 |  |  |  | 811590.38
|  | Всего | [5 empty] | 5320425.82 |  |  |  | 5320425.82