## Общий
[6 empty] | Спецификация на насосы типа Д. Энергоблок №2 | [12 empty] | Приложение №1.2 к Договору ________________________от__________________
№ п/п | Идентификатор | Маркировка | Наименование оборудования, закладываемого в проект | Марка оборудования, закладываемого в проект | Тех.хар-ки оборудования | ГОСТ, ТУ, чертеж | Класс безопасности | Категория сейсмостойкости | Номер заказной спецификации (задания заводу) | Поз. | ИТТ | Смета | Поз. | Кол-во по проекту | Ед.измерения | Стоимость единицы изделия в ценах 2000 года | Цена за ед., без НДС, руб | Сумма без НДС, руб | Сумма НДС, руб | Сумма с НДС, руб | Здание | Срок поставки | Срок поставки | Примечание | Завод-изготовитель | Разработчик ПСД | Мат/обор | Масса единицы | Категория ОК | Мат. корпуса
1 | 2 | 3 | 4 | 5 | 6 | 7 | 8 | 9 | 10 | 11 | 12 | 13 | 14 | 15 | 16 | 17 | 18 | 19 | 20 | 21 | 22 | 23 |  | 24 | 25 | 26 | 27 | 28 | 29 | 30
1 | 13.ИСУП.104241037 | 20SGD01AP001 | Насосный агрегат подачи воды на автоматическое пожаротушение с эл. двигателем мощность 150 кВт напряжение 380 В | A200-QVD-300-33-OU-000-FE Q=400 м3/ч H=100 м вод.ст. | - | - | 4 | II | BEL_101124073 |  | BLR1.В.110.&.&&&&&&.&&&&&.000.MD.0004 Изм.1 | ЛСР 2-18.2-203ВК | 4 | 1 | шт. | 1406727.83 | 0 | 0 | 0 | 0 | Насосная станция авто-го вод-го пожароту (20USG) | 2016-12-05 | 2016-12-20 | USG oбcлyживaemoe |  | Группа поддержки прикладных систем отдела информационных технологий | Оборудование | 2198 | 3
2 | 13.ИСУП.104241038 | 20SGD01AP002 | Насосный агрегат подачи воды на автоматическое пожаротушение с эл. двигателем мощность 150 кВт напряжение 380 В | A200-QVD-300-33-OU-000-FE Q=400 м3/ч H=100 м вод.ст. | - | - | 4 | II | BEL_101124073 |  | BLR1.В.110.&.&&&&&&.&&&&&.000.MD.0004 Изм.1 | ЛСР 2-18.2-203ВК | 4 | 1 | шт. | 1406727.83 | 0 | 0 | 0 | 0 | Насосная станция авто-го вод-го пожароту (20USG) | 2016-12-05 | 2016-12-20 | USG oбcлyживaemoe |  | Группа поддержки прикладных систем отдела информационных технологий | Оборудование | 2198 | 3
3 | 13.ИСУП.104239045 | 20PGB11AP001 | Насосный агрегат промконтура охлаждения неответствен-ных потребителей | АД 2500-62-3 Q=2600 м3/ч H=45 м вод.ст. Nэл.дв.=360 кВт U=10000 В n=743 об/мин | - | PH06.019.000.00 ТУ | 4 | II | BEL_101123879 |  | BLR1.В.110.&.&&&&&&.&&&&&.000.MD.0004 Изм.1 | 2-11.2-201ТМ | 95 | 1 | компл | 1235141.45 | 0 | 0 | 0 | 0 | Здание турбины (20UMA) бл.2 | 2016-07-01 | 2016-07-16 | UMA, oтm. -6,00 oбcлyживaemoe |  | Группа поддержки прикладных систем отдела информационных технологий | оборудование | 10200 | 4 | угл.ст.
4 | 13.ИСУП.104239046 | 20PGB12AP001 | Насосный агрегат промконтура охлаждения неответствен-ных потребителей | АД 2500-62-3 Q=2600 м3/ч H=45 м вод.ст. Nэл.дв.=360 кВт U=10000 В n=743 об/мин | - | PH06.019.000.00 ТУ | 4 | II | BEL_101123879 |  | BLR1.В.110.&.&&&&&&.&&&&&.000.MD.0004 Изм.1 | 2-11.2-201ТМ | 95 | 1 | компл | 1235141.45 | 0 | 0 | 0 | 0 | Здание турбины (20UMA) бл.2 | 2016-07-01 | 2016-07-16 | UMA, oтm. -6,00 oбcлyживaemoe |  | Группа поддержки прикладных систем отдела информационных технологий | оборудование | 10200 | 4 | угл.ст.
5 | 13.ИСУП.104239047 | 20PGB13AP001 | Насосный агрегат промконтура охлаждения неответствен-ных потребителей | АД 2500-62-3 Q=2600 м3/ч H=45 м вод.ст. Nэл.дв.=360 кВт U=10000 В n=743 об/мин | - | PH06.019.000.00 ТУ | 4 | II | BEL_101123879 |  | BLR1.В.110.&.&&&&&&.&&&&&.000.MD.0004 Изм.1 | 2-11.2-201ТМ | 95 | 1 | компл | 1235141.45 | 0 | 0 | 0 | 0 | Здание турбины (20UMA) бл.2 | 2016-07-01 | 2016-07-16 | UMA, oтm. -6,00 oбcлyживaemoe |  | Группа поддержки прикладных систем отдела информационных технологий | оборудование | 10200 | 4 | угл.ст.
[13 empty] | Итого: | 5 |  | 6518880.01 |  | 0 | 0 | 0
При наличии фланцевых соединений, оборудование должно поставляться в комплекте с ответными фланцами, прокладками и крепежными деталями.
ПОДПИСИ СТОРОН
|  |  |  | От Покупателя: | [13 empty] | От Поставщика:
|  |  |  | _____________________________/_______________________ | [13 empty] | _____________________________/_______________________
[5 empty] | м.п. | [13 empty] | м.п.
Formulas:
Срок поставки = [Срок поставки]-15