## Детали трубопроводов
Приложение № 1 к договору № ______________________________ от ________________
Спецификация. Поставка трубы холоднодеформированной повышенной точности изготовления с электрохимполированной наружной и внутренней поверхностью 14х2 мм для сооружения энергоблока №4 Ростовской АЭС
№ п/п | Идентифи-катор | Маркировка системы | Наименование чертежа трубопровода в соответствии с проектом | Рабочее давление, (н/д, в/д) | Наименование изделия | ОСТ, ТУ, Чертеж | Марка стали | кол-во | Ед. измерения | Масса ед. (без учета арматуры), кг | Масса Всего. (без учета арматуры), кг | Группа по ПНАЭГ 7-008-89 | Класс безопасности по НП-001-97 (ПНАЭГ 01-011-97) | Номер чертежа, № Изм. | Номер специикации, № Изм. | Номер сметы, № Изм. | Статья затрат (Оборудование/Материалы) | Объект пускового комплекса | Разработчик РД | Цена за ед., без НДС, руб. | Сумма без НДС, руб. | Сумма НДС, руб. | Сумма с НДС, руб. | Срок поставки | Завод-изготовитель | Примечание | Всего Базовая стоимость по смете, в ценах 2000 года, в руб.
1 | 2 | 3 | 4 | 5 | 6 | 7 | 8 | 9 | 10 | 11 | 12 | 13 | 14 | 15 | 16 | 17 | 18 | 19 | 20 | 21 | 22 | 23 | 23 | 24 | 25 | 26
1 | 28.СИО.211939179 | - | Схемы импульсных трубных проводок датчиков ТТК | в/д | Труба холоднодеформированная повышенной точности изготовления с электрохимполирован-ной наружной и внутренней поверхностью 14х2 | ТУ 14-3Р-197-2001 | 08Х18Н10Т | 300 | м | 0.6 | 180 | - | 4 | R4.00007.1.0.33 изм.1 | R4.00007.2.1.33 | R4.00007.3.1.36, п. 27 | оборудование | Турбинное отделение | 3/3 | 0 | 0 | 0 | 0 | 2016-05-02 |  |  | 29165 | 33 2015-8480
2 | 28.СИО.211939180 | - | Схемы импульсных трубных проводок датчиков ТТК | в/д | Труба холоднодеформированная, повышенной точности изготовления с электрохимполированной наружной и внутренней поверхностью 14х2 мм | ТУ 14-3Р-197-2001 | 08Х18Н10Т | 20 | м | 0.6 | 12 | - | 4 | R4.05003.1.0.33 | R4.05003.2.0.33 | R4.05003.3.0.36, п.31 | оборудование | Главный корпус. БОУ, РУ БОУ, ГАУ и установка дозирования морфолина | 3/3 | 0 | 0 | 0 | 0 | 2016-05-02 |  |  | 2197 | 33 2015-8480
3 | 28.СИО.211939181 | - | Схемы импульсных трубных проводок датчиков ТТК | в/д | Труба холоднодеформированная повышенной точности изготовления с электрохимполированной наружной и внутренней поверхностью 14х2 | ТУ 14-3Р-197-2001 | 08Х18Н10Т | 350 | м | 0.6 | 210 | - | 2 | R4.01458.1.0.33 изм.1 | R4.01458.2.1.33 | R4.01458.3.1.36, п.1 | оборудование | Реакторное отделение. Герметичная часть | 3/3 | 0 | 0 | 0 | 0 | 2016-08-30 |  |  | 34026 | 33 2015-8480
4 | 28.СИО.211939182 | - | Схемы импульсных трубных проводок датчиков ТТК | в/д | Труба холоднодеформированная повышенной точности изготовления с электрохимполированной наружной и внутренней поверхностью 14х2 | ТУ 14-3Р-197-2001 | 08Х18Н10Т | 35 | м | 0.6 | 21 | - | 2 | R4.01459.1.0.33 изм.1 | R4.01459.2.1.33 | R4.01459.3.1.36, п.1 | оборудование | Реакторное отделение. Негерметичная часть | 3/3 | 0 | 0 | 0 | 0 | 2016-08-30 |  |  | 3845 | 33 2015-8480
5 | 28.СИО.211944858 | - | Схемы дренажных и продувочных коллекторов стендов датчиков ТТК | в/д | Труба холоднодеформированная повышенной точности изготовления с электрохимполированной наружной и внутренней поверхностью 14х2 | ТУ 14-3Р-197-2001 | 08Х18Н10Т | 85 | м | 0.6 | 51 | - | 4 | R4.04011.1.0.33 изм.2 | R4.04011.2.1.33 | R4.04011.3.1.36, п.28 | оборудование | Машинное отделение (ДО, ЭЭТУ) | 3/3 | 0 | 0 | 0 | 0 | 2016-07-15 |  |  | 8432 | 33 2015-8605
[6 empty] | Итого: |  | 790 |  |  | 474 | [11 empty] | 0 |  |  |  | 77665
|  |  | От Покупателя | [16 empty] | От Поставщика