## 16370-АО
СОГЛАСОВАНО: | [11 empty] | УТВЕРЖДАЮ:
_________________ | [11 empty] | _________________
" _____ " ________________ 2013 г. | [11 empty] | "____" ______________2013 г.
ФГУП "Комбинат "Электрохимприбор", г. Лесной
(наименование стройки)
ЛОКАЛЬНЫЙ СМЕТНЫЙ РАСЧЕТ № 16370-АО.СМ1 (взамен 16370-АО.СМ)
(локальная смета)
Контроль атмосферы. Станция газификации (техперевооружение с монтажом установки длительного хранения УДХ10-02 и газификатора ГУ-0,3/0,3"
(наименование работ и затрат, наименование объекта)
Основание: 16370-АО
|  |  | Сметная стоимость _______________________________________________________________________________________________ | [5 empty] | ___________________________50650 |  | руб.
|  |  | монтажных работ _______________________________________________________________________________________________ | [5 empty] | _______________________________________________________________________________________________6546 |  | руб.
|  |  | оборудования _______________________________________________________________________________________________ | [5 empty] | _______________________________________________________________________________________________44104 |  | руб.
|  |  | Средства на оплату труда _______________________________________________________________________________________________ | [5 empty] | ___________________________1565 |  | руб.
|  |  | Сметная трудоемкость _______________________________________________________________________________________________ | [5 empty] | _______________________________________________________________________________________________101,19 |  | чел.час
Составлен(а) в базисных ценах 2001 г.( в редакции 2009)
№ пп | Обосно- вание | Наименование | Ед. изм. | Кол. | Стоимость единицы, руб. |  |  |  | Общая стоимость, руб. |  |  |  | Т/з осн. раб.на ед. | Т/з осн. раб. Всего | Т/з мех. на ед. | Т/з мех. Всего
[5 empty] | Всего | В том числе |  |  | Всего | В том числе
[6 empty] | Осн.З/п | Эк.Маш | З/пМех |  | Осн.З/п | Эк.Маш | З/пМех
1 | 2 | 3 | 4 | 5 | 6 | 7 | 8 | 9 | 10 | 11 | 12 | 13 | 14 | 15 | 16 | 17
Раздел 1. Контроль атмосферы
Приборы и средства автоматизации
1 | ТЕРм11-02-001-02 Постан.Правит.Свердл.обл. от 10.11.10 №1616-ПП | Монтаж. Датчик-газоанализатор НР (42 руб.): 80% от ФОТ (53 руб.) СП (32 руб.): 60% от ФОТ (53 руб.) | 1 шт. | 2 | 23.43 | 21.79 |  |  | 47 | 44 |  |  | 1.56 | 3.12
2 | Оборудование по прайс-листам | Датчик-газоанализатор термомгнитный ДАМ ИБЯЛ.407111.002-15 | шт | 2 | 13316,76 66155/1,18/ИндексОБ |  |  |  | 26634
3 | Оборудование по прайс-листам | Вентиль точной регулировки ВТР ИБЯл.306577.002 | шт | 1 | 732,72 3640/1,18/ИндексОБ |  |  |  | 733
4 | Оборудование по прайс-листам | Индикатор расхода ИР ИБЯЛ.418622.003-05 | шт | 1 | 106,69 530/1,18/ИндексОБ |  |  |  | 107
5 | ТЕРм10-08-003-06 Постан.Правит.Свердл.обл. от 10.11.10 №1616-ПП | Монтаж блока питания и сигнализации НР (81 руб.): 80% от ФОТ (101 руб.) СП (61 руб.): 60% от ФОТ (101 руб.) | 1 шт. | 1 | 97.17 | 84.04 | 0.49 |  | 97 | 84 |  |  | 5.76 | 5.76
6 | Оборудование по прайс-листам | Блок питания и сигнализации БПС-21М-2Ц | шт | 1 | 5585,97 27750/1,18/ИндексОБ |  |  |  | 5586
7 | Оборудование по прайс-листам | Вилка трехполюсная ножевая, 220 В | шт | 2 | 17,51 87/1,18/ИндексОБ |  |  |  | 35
Электроаппараты
8 | ТЕРм10-08-003-04 Постан.Правит.Свердл.обл. от 10.11.10 №1616-ПП | Монтаж сигнального блока постоянного свечения НР (94 руб.): 80% от ФОТ (118 руб.) СП (71 руб.): 60% от ФОТ (118 руб.) | 1 шт. | 2 | 55.9 | 48.78 | 0.37 |  | 112 | 98 | 1 |  | 3.6 | 7.2
9 | Оборудование по прайс-листам | Сигнальный блок постоянного свечения со светодиодом 230В с линзой красного цвета XVB-C2M4 | шт | 2 | 708,52 2982,86/ИндексОБ |  |  |  | 1417
10 | ТЕРм10-08-003-01 Постан.Правит.Свердл.обл. от 10.11.10 №1616-ПП | Монтаж звуковых сигнальных устройств НР (210 руб.): 80% от ФОТ (262 руб.) СП (157 руб.): 60% от ФОТ (262 руб.) | 1 шт. | 2 | 118.78 | 108.98 | 0.37 |  | 238 | 218 | 1 |  | 7.92 | 15.84
11 | Оборудование по прайс-листам | Звуковое сигнальное устройство непрерывное 220В XVB-C9M | шт | 2 | 913,84 3847,25/ИндексОБ |  |  |  | 1828
12 | Оборудование по прайс-листам | Базовое устройство с крышкой XVB-C21 | шт | 2 | 301,18 1267,95/ИндексОБ |  |  |  | 602
13 | ТЕРм10-08-002-03 Постан.Правит.Свердл.обл. от 10.11.10 №1616-ПП | Монтаж оповещателя светового НР (27 руб.): 80% от ФОТ (34 руб.) СП (20 руб.): 60% от ФОТ (34 руб.) | 1 шт. | 1 | 34.49 | 27.97 | 0.54 |  | 34 | 28 | 1 |  | 1.68 | 1.68
14 | Оборудование по прайс-листам | Оповещатель охранно-пожарный световой "Люкс" НБО-3х1 220В | шт | 1 | 67,08 333,25/1,18/ИндексОБ |  |  |  | 67
15 | ТЕРм10-08-003-06 Постан.Правит.Свердл.обл. от 10.11.10 №1616-ПП | Монтаж источника бесперебойного питания НР (81 руб.): 80% от ФОТ (101 руб.) СП (61 руб.): 60% от ФОТ (101 руб.) | 1 шт. | 1 | 97.17 | 84.04 | 0.49 |  | 97 | 84 |  |  | 5.76 | 5.76
16 | Оборудование по прайс-листам | Источник бесперебойного питания Eaton 5115 500VA | шт | 1 | 1129,27 5610/1,18/ИндексОБ |  |  |  | 1129
Кабели и провода
17 | ТЕРм08-02-409-01 Постан.Правит.Свердл.обл. от 10.11.10 №1616-ПП | Труба винипластовая по установленным конструкциям, по стенам и колоннам с креплением скобами, диаметр до 25 мм НР (353 руб.): 95% от ФОТ (372 руб.) СП (242 руб.): 65% от ФОТ (372 руб.) | 100 м | 0,55 55 / 100 | 2435.2 | 315.35 | 611.58 | 248.83 | 1339 | 173 | 336 | 137 | 23.8 | 13.09 | 15.91 | 8.75
18 | Материалы по прайс-листам | Труба гофрированная ПВХ16 | м | 55 | 0,51 3,6/1,18/ИндексМ |  |  |  | 28
19 | ТЕРм08-02-412-02 Постан.Правит.Свердл.обл. от 10.11.10 №1616-ПП | Затягивание провода в проложенные трубы и металлические рукава первого одножильного или многожильного в общей оплетке, суммарное сечение до 6 мм2 НР (56 руб.): 95% от ФОТ (59 руб.) СП (38 руб.): 65% от ФОТ (59 руб.) | 100 м | 0,55 (30+25) / 100 | 676.59 | 89.31 | 5.85 | 0.36 | 372 | 49 | 3 |  | 6.74 | 3.71 | 0.02 | 0.01
20 | Материалы по прайс-листам | Кабель КВВГнг-LS 4х0,75 | м | 30 | 3,52 24,83/1,18/ИндексМ |  |  |  | 106
21 | Материалы по прайс-листам | Кабель КВВГЭнг-LS 4х0,75 | м | 25 | 7,6 53,6/1,18/ИндексМ |  |  |  | 190
22 | ТЕРм08-02-472-10 Постан.Правит.Свердл.обл. от 10.11.10 №1616-ПП | Проводник заземляющий из медного изолированного провода открыто по строительным основаниям НР (13 руб.): 95% от ФОТ (14 руб.) СП (9 руб.): 65% от ФОТ (14 руб.) | 100 м | 0,02 2 / 100 | 4732.43 | 617.45 | 45.38 | 0.55 | 95 | 12 | 1 |  | 46.6 | 0.93 | 0.03
23 | Материалы по прайс-листам | Провод установочный ПуВ1х16 з-ж | м | 2 | 6,12 43,19/1,18/ИндексМ |  |  |  | 12
24 | ТЕРм11-08-001-01 Постан.Правит.Свердл.обл. от 10.11.10 №1616-ПП | Присоединение к приборам электрических проводок под винт с оконцеванием наконечником НР (8 руб.): 80% от ФОТ (10 руб.) СП (6 руб.): 60% от ФОТ (10 руб.) | 100 концов | 0,05 5 / 100 | 223.41 | 160.12 |  |  | 11 | 8 |  |  | 11.3 | 0.57
Монтажные узлы и изделия
26 | Материалы по прайс-листам | Пластиковая труба со встроенной пластиковой опорой XVBZ02 | шт | 2 | 161,5 965,75/ИндексМ |  |  |  | 323
27 | Материалы по прайс-листам | Монтажная плата (вертикальный кронштейн) XVBС12 | шт | 2 | 141,14 844,03/ИндексМ |  |  |  | 282
Щиты и пульты
28 | ТЕРм11-06-001-01 Постан.Правит.Свердл.обл. от 10.11.10 №1616-ПП | Щиты и пульты, масса до 50 кг НР (62 руб.): 80% от ФОТ (78 руб.) СП (47 руб.): 60% от ФОТ (78 руб.) | 1 шт. | 1 | 159.05 | 64.27 | 13.7 | 0.73 | 159 | 64 | 14 | 1 | 5.15 | 5.15 | 0.04 | 0.04
29 | Оборудование по прайс-листам | Шкаф настенный из стали с монтажной платой Spacial S3D 600х500х250 NSYS3D6525P | шт | 1 | 1389,61 5850,26/ИндексОБ |  |  |  | 1390
30 | Оборудование по прайс-листам | Симметричная DIN-рейка L=450 тип А NSYSDR50A | шт | 2 | 85,42 359,62/ИндексОБ |  |  |  | 171
31 | Оборудование по прайс-листам | Плата кабельного ввода стандартная NSYTLE | шт | 1 | 117,53 494,82/ИндексОБ |  |  |  | 118
32 | Оборудование по прайс-листам | Кабель заземления NSYEL166D6 | шт | 2 | 17,49 73,62/ИндексОБ |  |  |  | 35
33 | Оборудование по прайс-листам | Проушины для настенного монтажа NSYAEFPFSC | компл | 1 | 71,94 302,88/ИндексОБ |  |  |  | 72
34 | Оборудование по прайс-листам | Герметичный кабельный сальник М20 ISM71503 | шт | 8 | 9,09 38,28/ИндексОБ |  |  |  | 73
35 | Оборудование по прайс-листам | Уплотнение IMT36153 | шт | 8 | 1,62 6,84/ИндексОБ |  |  |  | 13
36 | ТЕРм11-06-002-02 Постан.Правит.Свердл.обл. от 10.11.10 №1616-ПП | Электрические проводки в щитах и пультах малогабаритных НР (38 руб.): 80% от ФОТ (47 руб.) СП (28 руб.): 60% от ФОТ (47 руб.) | 100 м | 0,2 20 / 100 | 207.18 | 193.69 |  |  | 41 | 39 |  |  | 12.4 | 2.48
37 | ТСЦ-502-0511 Постан.Правит.Свердл.обл. от 10.11.10 №1616-ПП | Провода силовые для электрических установок на напряжение до 450 В с медной жилой марки ПВ3, сечением 0,75 мм2 | 1000 м | 0,02 20 / 1000 | 879.01 |  |  |  | 18
Электроаппараты, поставляемые комплектно со щитами управления
38 | ТЕРм08-03-575-01 Постан.Правит.Свердл.обл. от 10.11.10 №1616-ПП | Монтаж. Кнопка НР (53 руб.): 95% от ФОТ (56 руб.) СП (36 руб.): 65% от ФОТ (56 руб.) | 1 шт. | 3 2+1 | 16.3 | 15.65 |  |  | 49 | 47 |  |  | 1.12 | 3.36
39 | Оборудование по прайс-листам | Кнопка с пружинным возвратом, красная в комплекте ZB4 BA4+ZB4 BZ101 | шт | 2 | 39,68 167,06/ИндексОБ |  |  |  | 79
40 | Оборудование по прайс-листам | Кнопка с потайным толкателем, черная в комплекте ХB4 BA21+4ZBЕ101 | шт | 1 | 80,5 338,91/ИндексОБ |  |  |  | 81
41 | ТЕРм08-03-575-01 Постан.Правит.Свердл.обл. от 10.11.10 №1616-ПП | Монтаж. Выключатель автоматический НР (72 руб.): 95% от ФОТ (76 руб.) СП (49 руб.): 65% от ФОТ (76 руб.) | 1 шт. | 4 3+1 | 16.3 | 15.65 |  |  | 65 | 63 |  |  | 1.12 | 4.48
42 | Оборудование по прайс-листам | Выключатель автоматический однополюсный, iC60N 1P 0,5A C A9F74170 | шт | 3 | 329,99 1389,27/ИндексОБ |  |  |  | 990
43 | Оборудование по прайс-листам | Выключатель автоматический однополюсный, iC60N 1P 3,0A C A9F74103 | шт | 1 | 167,27 704,2/ИндексОБ |  |  |  | 167
44 | ТЕРм08-03-575-01 Постан.Правит.Свердл.обл. от 10.11.10 №1616-ПП | Монтаж. Арматура светосигнальная НР (35 руб.): 95% от ФОТ (37 руб.) СП (24 руб.): 65% от ФОТ (37 руб.) | 1 шт. | 2 | 16.3 | 15.65 |  |  | 33 | 31 |  |  | 1.12 | 2.24
45 | Оборудование по прайс-листам | Арматура светосигнальная, зеленая XB4BVM3 | шт | 2 | 149,55 629,62/ИндексОБ |  |  |  | 299
46 | ТЕРм08-03-575-01 Постан.Правит.Свердл.обл. от 10.11.10 №1616-ПП | Монтаж. Реле, розетка для реле НР (143 руб.): 95% от ФОТ (150 руб.) СП (98 руб.): 65% от ФОТ (150 руб.) | 1 шт. | 8 4+4 | 16.3 | 15.65 |  |  | 130 | 125 |  |  | 1.12 | 8.96
47 | Оборудование по прайс-листам | Реле с 4-мя перекидными контактами 55.34.8.230.0000 | шт | 4 | 61,38 6,93*44/1,18/ИндексОБ |  |  |  | 246
48 | Оборудование по прайс-листам | Розетка для реле 94.74 | шт | 4 | 31,71 3,58*44/1,18/ИндексОБ |  |  |  | 127
49 | Оборудование по прайс-листам | Клемма проходная, серая WKF 2,5/35 56.703.0053.0 | шт | 11 | 9,02 44,8/1,18/ИндексОБ |  |  |  | 99
50 | Оборудование по прайс-листам | Клемма проходная, синяя WKF 2,5/35 BLAU 56.703.0053.6 | шт | 6 | 10,35 51,4/1,18/ИндексОБ |  |  |  | 62
51 | Оборудование по прайс-листам | Клемма проходная, желто-зеленая WKF 2,5/SL35 56.703.9053.0 | шт | 1 | 34,62 172/1,18/ИндексОБ |  |  |  | 35
52 | Оборудование по прайс-листам | Соединительный мостик IVB WKF-2,5-2 Z7.280.6227.0 | шт | 1 | 3,52 17,5/1,18/ИндексОБ |  |  |  | 4
53 | Оборудование по прайс-листам | Соединительный мостик IVB WKF-2,5-4 Z7.280.6427.0 | шт | 1 | 10 49,7/1,18/ИндексОБ |  |  |  | 10
54 | Оборудование по прайс-листам | Пластина разделительная ТWF-2,5-4 07.312.2253.0 | шт | 1 | 4,03 20/1,18/ИндексОБ |  |  |  | 4
55 | Оборудование по прайс-листам | Стопор боковой с шильдиком WЕF 1 BS/35 69.920.1053.0 | шт | 1 | 43,88 218/1,18/ИндексОБ |  |  |  | 44
56 | Оборудование по прайс-листам | Стопор боковой WЕF 1/35 Z5.523.9353.0 | шт | 1 | 6,36 31,6/1,18/ИндексОБ |  |  |  | 6
57 | Оборудование по прайс-листам | Маркировочная карта 9705AL/5/10/6 Z4.242.5153.0 | шт | 1 | 28,79 143/1,18/ИндексОБ |  |  |  | 29
58 | Оборудование по прайс-листам | Рамка для надписей РПМ30х15 | шт | 9 | 1,19 5,9/1,18/ИндексОБ |  |  |  | 11
59 | Оборудование по прайс-листам | Рамка для надписей РПМ66х26 | шт | 6 | 1,43 7,08/1,18/ИндексОБ |  |  |  | 9
Итого прямые затраты по разделу в ценах 2001г. | [8 empty] | 46190 | 1167 | 357 | 138 |  | 84.33 |  | 8.8
Итого прямые затраты по разделу с учетом коэффициентов к итогам | [8 empty] | 48305 | 1400 | 428 | 165 |  | 101.19 |  | 10.56
Накладные расходы | [8 empty] | 1367
Сметная прибыль | [8 empty] | 978
Итоги по разделу 1 Контроль атмосферы :
Итого Монтажные работы | [8 empty] | 6546 |  |  |  |  | 101.19 |  | 10.56
Итого Оборудование | [8 empty] | 44104
Итого | [8 empty] | 50650 |  |  |  |  | 101.19 |  | 10.56
В том числе:
Материалы | [8 empty] | 2373
Машины и механизмы | [8 empty] | 428
ФОТ | [8 empty] | 1565
Оборудование | [8 empty] | 44104
Накладные расходы | [8 empty] | 1367
Сметная прибыль | [8 empty] | 978
Итого по разделу 1 Контроль атмосферы | [8 empty] | 50650 |  |  |  |  | 101.19 |  | 10.56
ИТОГИ ПО СМЕТЕ:
Итого прямые затраты по смете в ценах 2001г. | [8 empty] | 46190 | 1167 | 357 | 138 |  | 84.33 |  | 8.8
Итого прямые затраты по смете с учетом коэффициентов к итогам | [8 empty] | 48305 | 1400 | 428 | 165 |  | 101.19 |  | 10.56
В том числе, справочно:
Заготовительно-складские расходы на материалы по прайс-листам МАТ=2% (Поз. 18, 20-21, 23, 26-27) | [8 empty] | 19
МДС 81-35.2004 п.4.60._Транспортные расходы ПЗ=1,03 (Поз. 2-4, 6-7, 9, 11-12, 14, 16, 29-35, 39-40, 42-43, 45, 47-59) | [8 empty] | 1269
МДС 81-35.2004 п.4.64._Заготовительно-складские расходы ПЗ=1,012 (Поз. 2-4, 6-7, 9, 11-12, 14, 16, 29-35, 39-40, 42-43, 45, 47-59) | [8 empty] | 523
1. Производство монтажных работ в существующих зданиях и сооружениях, освобожденных от оборудования и других предметов, мешающих нормальному производству работ. ОЗП=1,2; ЭМ=1,2; ЗПМ=1,2; ТЗ=1,2; ТЗМ=1,2 (Поз. 1, 5, 8, 10, 13, 15, 24, 28, 36-37, 17, 19, 22, 38, 41, 44, 46) | [8 empty] | 304 | 233 | 71 | 28 |  | 16.866 |  | 1.76
Накладные расходы | [8 empty] | 1367
В том числе, справочно:
80% ФОТ (от 801) (Поз. 1, 5, 8, 10, 13, 15, 24, 28, 36-37) | [8 empty] | 641
95% ФОТ (от 764) (Поз. 17, 19, 22, 38, 41, 44, 46) | [8 empty] | 726
Сметная прибыль | [8 empty] | 978
В том числе, справочно:
60% ФОТ (от 801) (Поз. 1, 5, 8, 10, 13, 15, 24, 28, 36-37) | [8 empty] | 481
65% ФОТ (от 764) (Поз. 17, 19, 22, 38, 41, 44, 46) | [8 empty] | 497
Итоги по смете:
Итоги по Монтажным работам
Монтаж оборудования:
Итого Поз. 1, 5, 8, 10, 13, 15, 24, 28, 36-37 | [8 empty] | 854 | 667 | 17 | 1 |  | 47.56 |  | 0.04
Всего с учетом "1. Производство монтажных работ в существующих зданиях и сооружениях, освобожденных от оборудования и других предметов, мешающих нормальному производству работ. ОЗП=1,2; ЭМ=1,2; ЗПМ=1,2; ТЗ=1,2; ТЗМ=1,2" | [8 empty] | 990 | 800 | 20 | 1 |  | 57.07 |  | 0.05
Накладные расходы 80% ФОТ (от 801) | [8 empty] | 641
Сметная прибыль 60% ФОТ (от 801) | [8 empty] | 481
Итого c накладными и см. прибылью | [8 empty] | 2112 |  |  |  |  | 57.07 |  | 0.05
Электромонтажные работы на других объектах:
Итого Поз. 17, 19, 22, 38, 41, 44, 46 | [8 empty] | 2083 | 500 | 340 | 137 |  | 36.77 |  | 8.76
Всего с учетом "1. Производство монтажных работ в существующих зданиях и сооружениях, освобожденных от оборудования и других предметов, мешающих нормальному производству работ. ОЗП=1,2; ЭМ=1,2; ЗПМ=1,2; ТЗ=1,2; ТЗМ=1,2" | [8 empty] | 2251 | 600 | 408 | 164 |  | 44.12 |  | 10.51
Накладные расходы 95% ФОТ (от 764) | [8 empty] | 726
Сметная прибыль 65% ФОТ (от 764) | [8 empty] | 497
Итого c накладными и см. прибылью | [8 empty] | 3474 |  |  |  |  | 44.12 |  | 10.51
Материалы для монтажных работ по прайс-листам:
Итого Поз. 18, 20-21, 23, 26-27 | [8 empty] | 941
Всего с учетом "Заготовительно-складские расходы на материалы по прайс-листам МАТ=2%" | [8 empty] | 960
Итого | [8 empty] | 6546 |  |  |  |  | 101.19 |  | 10.56
Итоги по Оборудованию
Оборудование:
Итого Поз. 2-4, 6-7, 9, 11-12, 14, 16, 29-35, 39-40, 42-43, 45, 47-59 | [8 empty] | 42312
Всего с учетом "МДС 81-35.2004 п.4.60._Транспортные расходы ПЗ=1,03" | [8 empty] | 43581
Всего с учетом "МДС 81-35.2004 п.4.64._Заготовительно-складские расходы ПЗ=1,012" | [8 empty] | 44104
Итого | [8 empty] | 44104
Итого | [8 empty] | 50650 |  |  |  |  | 101.19 |  | 10.56
В том числе:
Материалы | [8 empty] | 2373
Машины и механизмы | [8 empty] | 428
ФОТ | [8 empty] | 1565
Оборудование | [8 empty] | 44104
Накладные расходы | [8 empty] | 1367
Сметная прибыль | [8 empty] | 978
ВСЕГО по смете | [8 empty] | 50650 |  |  |  |  | 101.19 |  | 10.56
Список переменных по смете:
Наименование переменной |  |  | Иденти- фикатор | Значение | Результат
ИндексМ |  |  | ИндексМ | 5.98 | 5.98
ИндексОБ |  |  | ИндексОБ | 4.21 | 4.21

## 16370-АР
СОГЛАСОВАНО: | [11 empty] | УТВЕРЖДАЮ:
_________________ | [11 empty] | _________________
" _____ " ________________ 2013 г. | [11 empty] | "____" ______________2013 г.
ФГУП "Комбинат "Электрохимприбор", г. Лесной
(наименование стройки)
ЛОКАЛЬНЫЙ СМЕТНЫЙ РАСЧЕТ № 16370-АР.СМ2 (взамен 16370-АР.СМ1)
(локальная смета)
Архитектурные решения. Станция газификации (техперевооружение с монтажом установки длительного хранения УДХ10-02 и газификатора ГУ-0,3/0,3"
(наименование работ и затрат, наименование объекта)
Основание: 16370-АР
|  |  | Сметная стоимость строительных работ _______________________________________________________________________________________________ | [5 empty] | ___________________________38348 |  | руб.
|  |  | Средства на оплату труда _______________________________________________________________________________________________ | [5 empty] | ___________________________8250 |  | руб.
|  |  | Сметная трудоемкость _______________________________________________________________________________________________ | [5 empty] | _______________________________________________________________________________________________595,76 |  | чел.час
Составлен(а) в базисных ценах 2001 г.( в редакции 2009)
№ пп | Обосно- вание | Наименование | Ед. изм. | Кол. | Стоимость единицы, руб. |  |  |  | Общая стоимость, руб. |  |  |  | Т/з осн. раб.на ед. | Т/з осн. раб. Всего | Т/з мех. на ед. | Т/з мех. Всего
[5 empty] | Всего | В том числе |  |  | Всего | В том числе
[6 empty] | Осн.З/п | Эк.Маш | З/пМех |  | Осн.З/п | Эк.Маш | З/пМех
1 | 2 | 3 | 4 | 5 | 6 | 7 | 8 | 9 | 10 | 11 | 12 | 13 | 14 | 15 | 16 | 17
Раздел 1. Ремонтные работы
Помещение газификатора
1 | ТЕР15-02-016-01 Постан.Правит.Свердл.обл. от 10.11.10 №1616-ПП | Штукатурка поверхностей внутри здания цементно-известковым или цементным раствором по камню и бетону простая стен НР (2463 руб.): 105% от ФОТ (2346 руб.) СП (1290 руб.): 55% от ФОТ (2346 руб.) | 100 м2 оштукатуриваемой поверхности | 1,8828 188,28 / 100 | 2218.68 | 963.61 | 173.44 | 75.15 | 4177 | 1814 | 327 | 141 | 75.4 | 141.96 | 6.07 | 11.43
2 | ТЕР15-04-005-01 Постан.Правит.Свердл.обл. от 10.11.10 №1616-ПП | Окраска поливинилацетатными водоэмульсионными составами простая по штукатурке и сборным конструкциям стен, подготовленным под окраску НР (455 руб.): 105% от ФОТ (433 руб.) СП (238 руб.): 55% от ФОТ (433 руб.) | 100 м2 окрашиваемой поверхности | 1,8828 188,28 / 100 | 1320.88 | 191.72 | 9.14 | 0.16 | 2487 | 361 | 17 |  | 15.18 | 28.58 | 0.01 | 0.02
3 | ТЕР15-02-001-01 Постан.Правит.Свердл.обл. от 10.11.10 №1616-ПП | Улучшенная штукатурка фасадов цементно-известковым раствором по камню стен НР (775 руб.): 105% от ФОТ (738 руб.) СП (406 руб.): 55% от ФОТ (738 руб.) | 100 м2 оштукатуриваемой поверхности | 0,6183 61,83 / 100 | 2288.85 | 960.42 | 84.88 | 33.39 | 1415 | 594 | 52 | 21 | 70.88 | 43.83 | 2.78 | 1.72
4 | ТЕР15-04-013-01 Постан.Правит.Свердл.обл. от 10.11.10 №1616-ПП | Окраска фасадов с лесов по подготовленной поверхности известковая НР (43 руб.): 105% от ФОТ (41 руб.) СП (23 руб.): 55% от ФОТ (41 руб.) | 100 м2 фасада | 0,6183 61,83 / 100 | 93.38 | 54.58 | 2.45 |  | 58 | 34 | 2 |  | 4.43 | 2.74
5 | ТЕРр61-4-11 Постан.Правит.Свердл.обл. от 10.11.10 №1616-ПП | Ремонт штукатурки потолков по камню и бетону цементно-известковым раствором, площадью отдельных мест более 10 м2 толщиной слоя до 20 мм НР (456 руб.): 79% от ФОТ (577 руб.) СП (289 руб.): 50% от ФОТ (577 руб.) | 100 м2 отремонтированной поверхности | 0,2277 22,77 / 100 | 4071.13 | 2522.59 | 29.02 | 11.25 | 927 | 574 | 7 | 3 | 199.73 | 45.48 | 0.72 | 0.16
Помещение УДХ
6 | ТЕР15-02-016-01 Постан.Правит.Свердл.обл. от 10.11.10 №1616-ПП | Штукатурка поверхностей внутри здания цементно-известковым или цементным раствором по камню и бетону простая стен НР (413 руб.): 105% от ФОТ (393 руб.) СП (216 руб.): 55% от ФОТ (393 руб.) | 100 м2 оштукатуриваемой поверхности | 0,314 31,4 / 100 | 2218.68 | 963.61 | 173.44 | 75.15 | 697 | 303 | 54 | 24 | 75.4 | 23.68 | 6.07 | 1.91
7 | ТЕР15-04-005-01 Постан.Правит.Свердл.обл. от 10.11.10 №1616-ПП | Окраска поливинилацетатными водоэмульсионными составами простая по штукатурке и сборным конструкциям стен, подготовленным под окраску НР (76 руб.): 105% от ФОТ (72 руб.) СП (40 руб.): 55% от ФОТ (72 руб.) | 100 м2 окрашиваемой поверхности | 0,314 31,4 / 100 | 1320.88 | 191.72 | 9.14 | 0.16 | 415 | 60 | 3 |  | 15.18 | 4.77 | 0.01
8 | ТЕР13-06-003-01 Постан.Правит.Свердл.обл. от 10.11.10 №1616-ПП | Очистка поверхности стального каркаса щетками НР (533 руб.): 90% от ФОТ (592 руб.) СП (414 руб.): 70% от ФОТ (592 руб.) | 1 м2 очищаемой поверхности | 43.78 | 10.81 | 10.81 |  |  | 473 | 473 |  |  | 0.9 | 39.4
9 | ТЕР13-06-004-01 Постан.Правит.Свердл.обл. от 10.11.10 №1616-ПП | Обеспыливание поверхности стального каркаса НР (59 руб.): 90% от ФОТ (66 руб.) СП (46 руб.): 70% от ФОТ (66 руб.) | 1 м2 обеспыливаемой поверхности | 43.78 | 2.59 | 1.2 | 1.39 |  | 113 | 53 | 60 |  | 0.1 | 4.38
10 | ТЕР13-03-002-04 Постан.Правит.Свердл.обл. от 10.11.10 №1616-ПП | Огрунтовка металлических поверхностей стального каркаса за один раз грунтовкой ГФ-021 НР (40 руб.): 90% от ФОТ (44 руб.) СП (31 руб.): 70% от ФОТ (44 руб.) | 100 м2 окрашиваемой поверхности | 0,4378 43,78 / 100 | 417.46 | 79.65 | 10.15 | 0.16 | 183 | 35 | 4 |  | 5.31 | 2.32 | 0.01
11 | ТЕР13-03-004-26 Постан.Правит.Свердл.обл. от 10.11.10 №1616-ПП | Окраска металлических огрунтованных поверхностей стального каркаса эмалью ПФ-115 за 2 раза (за 2 раза ПЗ=2 (ОЗП=2; ЭМ=2 к расх.; ЗПМ=2; МАТ=2 к расх.; ТЗ=2; ТЗМ=2)) НР (49 руб.): 90% от ФОТ (54 руб.) СП (38 руб.): 70% от ФОТ (54 руб.) | 100 м2 окрашиваемой поверхности | 0,4378 43,78 / 100 | 1261.82 | 97.9 | 13.36 | 0.32 | 552 | 43 | 6 |  | 7.66 | 3.35 | 0.02 | 0.01
12 | ТЕРр61-25-1 Постан.Правит.Свердл.обл. от 10.11.10 №1616-ПП | Очистка поверхности фасадов из профлиста пескоструйным аппаратом НР (224 руб.): 79% от ФОТ (284 руб.) СП (142 руб.): 50% от ФОТ (284 руб.) | 100 м2 очищенной поверхности | 0,804 80,4 / 100 | 1206.01 | 228.76 | 963.08 | 124.12 | 970 | 184 | 774 | 100 | 18.33 | 14.74 | 9.16 | 7.36
13 | ТЕР13-03-002-04 Постан.Правит.Свердл.обл. от 10.11.10 №1616-ПП | Огрунтовка металлических поверхностей за один раз грунтовкой ГФ-021 НР (72 руб.): 90% от ФОТ (80 руб.) СП (56 руб.): 70% от ФОТ (80 руб.) | 100 м2 окрашиваемой поверхности | 0,804 80,4 / 100 | 417.46 | 79.65 | 10.15 | 0.16 | 336 | 64 | 8 |  | 5.31 | 4.27 | 0.01 | 0.01
14 | ТЕР13-03-004-26 Постан.Правит.Свердл.обл. от 10.11.10 №1616-ПП | Окраска металлических огрунтованных поверхностей эмалью ПФ-115 за 2 раза (за 2 раза ПЗ=2 (ОЗП=2; ЭМ=2 к расх.; ЗПМ=2; МАТ=2 к расх.; ТЗ=2; ТЗМ=2)) НР (88 руб.): 90% от ФОТ (98 руб.) СП (69 руб.): 70% от ФОТ (98 руб.) | 100 м2 окрашиваемой поверхности | 0,804 80,4 / 100 | 1261.82 | 97.9 | 13.36 | 0.32 | 1015 | 79 | 11 |  | 7.66 | 6.16 | 0.02 | 0.02
15 | ТЕРр61-25-1 Постан.Правит.Свердл.обл. от 10.11.10 №1616-ПП | Очистка поверхности кровельного покрытия из профлиста пескоструйным аппаратом НР (160 руб.): 79% от ФОТ (202 руб.) СП (101 руб.): 50% от ФОТ (202 руб.) | 100 м2 очищенной поверхности | 0,5731 57,31 / 100 | 1206.01 | 228.76 | 963.08 | 124.12 | 691 | 131 | 552 | 71 | 18.33 | 10.5 | 9.16 | 5.25
16 | ТЕР13-03-002-04 Постан.Правит.Свердл.обл. от 10.11.10 №1616-ПП | Огрунтовка металлических поверхностей за один раз грунтовкой ГФ-021 НР (52 руб.): 90% от ФОТ (58 руб.) СП (41 руб.): 70% от ФОТ (58 руб.) | 100 м2 окрашиваемой поверхности | 0,5731 57,31 / 100 | 417.46 | 79.65 | 10.15 | 0.16 | 239 | 46 | 6 |  | 5.31 | 3.04 | 0.01 | 0.01
17 | ТЕР13-03-004-26 Постан.Правит.Свердл.обл. от 10.11.10 №1616-ПП | Окраска металлических огрунтованных поверхностей эмалью ПФ-115 за 2 раза (за 2 раза ПЗ=2 (ОЗП=2; ЭМ=2 к расх.; ЗПМ=2; МАТ=2 к расх.; ТЗ=2; ТЗМ=2)) НР (63 руб.): 90% от ФОТ (70 руб.) СП (49 руб.): 70% от ФОТ (70 руб.) | 100 м2 окрашиваемой поверхности | 0,5731 57,31 / 100 | 1261.82 | 97.9 | 13.36 | 0.32 | 723 | 56 | 8 |  | 7.66 | 4.39 | 0.02 | 0.01
18 | ТЕР46-04-009-01 Постан.Правит.Свердл.обл. от 10.11.10 №1616-ПП | Разборка бетонных стяжек НР (680 руб.): 110% от ФОТ (618 руб.) СП (433 руб.): 70% от ФОТ (618 руб.) | 1 м3 | 4,004 80,08*0,05 | 495.3 | 114.13 | 381.17 | 35.3 | 1983 | 457 | 1526 | 141 | 8.93 | 35.76 | 2.26 | 9.05
19 | ФССЦпг01-01-01-043 И1-Пр. Минрегион от 05.05.12 №189 | Погрузочные работы при автомобильных перевозках: мусора строительного с погрузкой экскаваторами емкостью ковша до 0,5 м3 (ОП п.1.1.9 Прил.1Поясной коэффициент: Пермский край (кроме Красновишерского, Чердынского, Гайнского, Косинского, Кочевского районов), Республика Башкортостан, Республика Алтай, Вологодская, Кемеровская, Кировская, Курганская, Омская, Оренбургская, Новосибирская, Свердловская, Челябинская области ПЗ=1,1 (ОЗП=1,1; ЭМ=1,1; ЗПМ=1,1; МАТ=1,1)) НР 0% от ФОТ СП 0% от ФОТ | 1 т груза | 8,8088 4,004*2,2 | 3.88 |  | 3.88 |  | 34 |  | 34
20 | ФССЦпг03-21-01-055 Пр. Минрегион от 20.07.11 №354 | Перевозка грузов автомобилями-самосвалами грузоподъемностью 10 т, работающих вне карьера, на расстояние: до 55 км I класс груза НР 0% от ФОТ СП 0% от ФОТ | 1 т груза | 8,8088 4,004*2,2 | 29.13 |  | 29.13 |  | 257 |  | 257
21 | ТЕР11-01-011-03 Постан.Правит.Свердл.обл. от 10.11.10 №1616-ПП | Устройство стяжек бетонных толщиной 20 мм НР (552 руб.): 123% от ФОТ (449 руб.) СП (337 руб.): 75% от ФОТ (449 руб.) | 100 м2 стяжки | 0,8008 80,08 / 100 | 1726.02 | 446.74 | 53.81 | 19.84 | 1382 | 358 | 43 | 16 | 40.65 | 32.55 | 1.27 | 1.02
22 | ТЕР11-01-011-04 Постан.Правит.Свердл.обл. от 10.11.10 №1616-ПП | Устройство стяжек на каждые 5 мм изменения толщины стяжки добавлять к расценке 11-01-011-03 до толщ. 50 мм (до толщ. 50 мм ПЗ=6 (ОЗП=6; ЭМ=6 к расх.; ЗПМ=6; МАТ=6 к расх.; ТЗ=6; ТЗМ=6)) НР (62 руб.): 123% от ФОТ (50 руб.) СП (38 руб.): 75% от ФОТ (50 руб.) | 100 м2 стяжки | 0,8008 80,08 / 100 | 1904.16 | 33 | 58.56 | 19.68 | 1525 | 26 | 47 | 16 | 3 | 2.4 | 1.26 | 1.01
23 | ТЕР11-01-021-01 Постан.Правит.Свердл.обл. от 10.11.10 №1616-ПП | Устройство покрытий полимерцементных однослойных наливных толщиной 4 мм НР (1212 руб.): 123% от ФОТ (985 руб.) СП (739 руб.): 75% от ФОТ (985 руб.) | 100 м2 покрытия | 0,8008 80,08 / 100 | 3587.21 | 868.61 | 319.62 | 156.14 | 2873 | 696 | 256 | 125 | 69.6 | 55.74 | 10.68 | 8.55
Итого прямые затраты по разделу в ценах 2001г. | [8 empty] | 23525 | 6441 | 4054 | 658 |  | 510.04 |  | 47.54
Итого прямые затраты по разделу с учетом коэффициентов к итогам | [8 empty] | 24789 | 7524 | 4235 | 726 |  | 595.76 |  | 52.69
Накладные расходы | [8 empty] | 8525
Сметная прибыль | [8 empty] | 5034
Итоги по разделу 1 Ремонтные работы :
Отделочные работы | [8 empty] | 16408 |  |  |  |  | 294.67 |  | 18.1
Штукатурные работы (ремонтно-строительные) | [8 empty] | 3960 |  |  |  |  | 70.72 |  | 12.77
Защита строительных конструкций и оборудования от коррозии | [8 empty] | 5570 |  |  |  |  | 84.24 |  | 0.07
Работы по реконструкции зданий и сооружений (усиление и замена существующих конструкций, разборка и возведение отдельных конструктивных элементов) | [8 empty] | 3116 |  |  |  |  | 37.3 |  | 9.05
Погрузо-разгрузочные работы | [8 empty] | 34
Перевозка грузов автотранспортом | [8 empty] | 257
Полы | [8 empty] | 9003 |  |  |  |  | 108.83 |  | 12.7
Итого | [8 empty] | 38348 |  |  |  |  | 595.76 |  | 52.69
В том числе:
Материалы | [8 empty] | 13030
Машины и механизмы | [8 empty] | 4235
ФОТ | [8 empty] | 8250
Накладные расходы | [8 empty] | 8525
Сметная прибыль | [8 empty] | 5034
Итого по разделу 1 Ремонтные работы | [8 empty] | 38348 |  |  |  |  | 595.76 |  | 52.69
ИТОГИ ПО СМЕТЕ:
Итого прямые затраты по смете в ценах 2001г. | [8 empty] | 23525 | 6441 | 4054 | 658 |  | 510.04 |  | 47.54
Итого прямые затраты по смете с учетом коэффициентов к итогам | [8 empty] | 24789 | 7524 | 4235 | 726 |  | 595.76 |  | 52.69
В том числе, справочно:
Поправочный коэффициент к оплате труда рабочих и механизаторов (1,2/1,15) ОЗП=1,043; ТЗ=1,043 (Поз. 8-11, 13-14, 16-18) | [8 empty] | 57 | 56 |  |  |  | 4.432
2. Производство строительных и других работ в существующих зданиях и сооружениях, освобожденных от оборудования и других предметов, мешающих нормальному производству работ ОЗП=1,2; ЭМ=1,2; ЗПМ=1,2; ТЗ=1,2; ТЗМ=1,2 (Поз. 1-4, 6-11, 13-14, 16-17, 21-23) | [8 empty] | 1207 | 1026 | 181 | 69 |  | 81.29 |  | 5.144
Накладные расходы | [8 empty] | 8525
В том числе, справочно:
79% ФОТ (от 1063) (Поз. 5, 12, 15) | [8 empty] | 840
90% ФОТ (от 1063) (Поз. 8-11, 13-14, 16-17) | [8 empty] | 957
105% ФОТ (от 4022) (Поз. 1-4, 6-7) | [8 empty] | 4223
110% ФОТ (от 618) (Поз. 18) | [8 empty] | 680
123% ФОТ (от 1484) (Поз. 21-23) | [8 empty] | 1825
Сметная прибыль | [8 empty] | 5034
В том числе, справочно:
50% ФОТ (от 1063) (Поз. 5, 12, 15) | [8 empty] | 532
55% ФОТ (от 4022) (Поз. 1-4, 6-7) | [8 empty] | 2212
70% ФОТ (от 1681) (Поз. 8-11, 13-14, 16-18) | [8 empty] | 1177
75% ФОТ (от 1484) (Поз. 21-23) | [8 empty] | 1113
Итоги по смете:
Отделочные работы:
Итого Поз. 1-4, 6-7 | [8 empty] | 9249 | 3166 | 455 | 186 |  | 245.56 |  | 15.08
Всего с учетом "2. Производство строительных и других работ в существующих зданиях и сооружениях, освобожденных от оборудования и других предметов, мешающих нормальному производству работ ОЗП=1,2; ЭМ=1,2; ЗПМ=1,2; ТЗ=1,2; ТЗМ=1,2" | [8 empty] | 9973 | 3799 | 546 | 223 |  | 294.67 |  | 18.1
Накладные расходы 105% ФОТ (от 4 022) | [8 empty] | 4223
Сметная прибыль 55% ФОТ (от 4 022) | [8 empty] | 2212
Итого c накладными и см. прибылью | [8 empty] | 16408 |  |  |  |  | 294.67 |  | 18.1
Штукатурные работы (ремонтно-строительные):
Итого Поз. 5, 12, 15 | [8 empty] | 2588 | 889 | 1333 | 174 |  | 70.72 |  | 12.77
Накладные расходы 79% ФОТ (от 1 063) | [8 empty] | 840
Сметная прибыль 50% ФОТ (от 1 063) | [8 empty] | 532
Итого c накладными и см. прибылью | [8 empty] | 3960 |  |  |  |  | 70.72 |  | 12.77
Защита строительных конструкций и оборудования от коррозии:
Итого Поз. 8-11, 13-14, 16-17 | [8 empty] | 3634 | 849 | 103 |  |  | 67.31 |  | 0.06
Всего с учетом "Поправочный коэффициент к оплате труда рабочих и механизаторов (1,2/1,15) ОЗП=1,043; ТЗ=1,043" | [8 empty] | 3671 | 886 | 103 |  |  | 70.2 |  | 0.06
Всего с учетом "2. Производство строительных и других работ в существующих зданиях и сооружениях, освобожденных от оборудования и других предметов, мешающих нормальному производству работ ОЗП=1,2; ЭМ=1,2; ЗПМ=1,2; ТЗ=1,2; ТЗМ=1,2" | [8 empty] | 3869 | 1063 | 124 |  |  | 84.24 |  | 0.07
Накладные расходы 90% ФОТ (от 1 063) | [8 empty] | 957
Сметная прибыль 70% ФОТ (от 1 063) | [8 empty] | 744
Итого c накладными и см. прибылью | [8 empty] | 5570 |  |  |  |  | 84.24 |  | 0.07
Работы по реконструкции зданий и сооружений (усиление и замена существующих конструкций, разборка и возведение отдельных конструктивных элементов):
Итого Поз. 18 | [8 empty] | 1983 | 457 | 1526 | 141 |  | 35.76 |  | 9.05
Всего с учетом "Поправочный коэффициент к оплате труда рабочих и механизаторов (1,2/1,15) ОЗП=1,043; ТЗ=1,043" | [8 empty] | 2003 | 477 | 1526 | 141 |  | 37.3 |  | 9.05
Накладные расходы 110% ФОТ (от 618) | [8 empty] | 680
Сметная прибыль 70% ФОТ (от 618) | [8 empty] | 433
Итого c накладными и см. прибылью | [8 empty] | 3116 |  |  |  |  | 37.3 |  | 9.05
Погрузо-разгрузочные работы:
Итого Поз. 19 | [8 empty] | 34 |  | 34
Перевозка грузов автотранспортом:
Итого Поз. 20 | [8 empty] | 257 |  | 257
Полы:
Итого Поз. 21-23 | [8 empty] | 5780 | 1080 | 346 | 157 |  | 90.69 |  | 10.58
Всего с учетом "2. Производство строительных и других работ в существующих зданиях и сооружениях, освобожденных от оборудования и других предметов, мешающих нормальному производству работ ОЗП=1,2; ЭМ=1,2; ЗПМ=1,2; ТЗ=1,2; ТЗМ=1,2" | [8 empty] | 6065 | 1296 | 415 | 188 |  | 108.83 |  | 12.7
Накладные расходы 123% ФОТ (от 1 484) | [8 empty] | 1825
Сметная прибыль 75% ФОТ (от 1 484) | [8 empty] | 1113
Итого c накладными и см. прибылью | [8 empty] | 9003 |  |  |  |  | 108.83 |  | 12.7
Итого | [8 empty] | 38348 |  |  |  |  | 595.76 |  | 52.69
В том числе:
Материалы | [8 empty] | 13030
Машины и механизмы | [8 empty] | 4235
ФОТ | [8 empty] | 8250
Накладные расходы | [8 empty] | 8525
Сметная прибыль | [8 empty] | 5034
ВСЕГО по смете | [8 empty] | 38348 |  |  |  |  | 595.76 |  | 52.69

## 16370-АТХ
СОГЛАСОВАНО: | [11 empty] | УТВЕРЖДАЮ:
_________________ | [11 empty] | _________________
" _____ " ________________ 2013 г. | [11 empty] | "____" ______________2013 г.
ФГУП "Комбинат "Электрохимприбор", г. Лесной
(наименование стройки)
ЛОКАЛЬНЫЙ СМЕТНЫЙ РАСЧЕТ № 16370-АТХ.СМ1 (взамен 16370-АТХ.СМ)
(локальная смета)
Автоматизация технологического оборудования. Станция газификации (техперевооружение с монтажом установки длительного хранения УДХ10-02 и газификатора ГУ-0,3/0,3"
(наименование работ и затрат, наименование объекта)
Основание: 16370-АТХ
|  |  | Сметная стоимость _______________________________________________________________________________________________ | [5 empty] | ___________________________2044 |  | руб.
|  |  | монтажных работ _______________________________________________________________________________________________ | [5 empty] | _______________________________________________________________________________________________2009 |  | руб.
|  |  | оборудования _______________________________________________________________________________________________ | [5 empty] | _______________________________________________________________________________________________35 |  | руб.
|  |  | Средства на оплату труда _______________________________________________________________________________________________ | [5 empty] | ___________________________287 |  | руб.
|  |  | Сметная трудоемкость _______________________________________________________________________________________________ | [5 empty] | _______________________________________________________________________________________________16,59 |  | чел.час
Составлен(а) в базисных ценах 2001 г.( в редакции 2009)
№ пп | Обосно- вание | Наименование | Ед. изм. | Кол. | Стоимость единицы, руб. |  |  |  | Общая стоимость, руб. |  |  |  | Т/з осн. раб.на ед. | Т/з осн. раб. Всего | Т/з мех. на ед. | Т/з мех. Всего
[5 empty] | Всего | В том числе |  |  | Всего | В том числе
[6 empty] | Осн.З/п | Эк.Маш | З/пМех |  | Осн.З/п | Эк.Маш | З/пМех
1 | 2 | 3 | 4 | 5 | 6 | 7 | 8 | 9 | 10 | 11 | 12 | 13 | 14 | 15 | 16 | 17
Раздел 1. Приборы и средства автоматизации
1 | ТЕРм11-02-001-01 Постан.Правит.Свердл.обл. от 10.11.10 №1616-ПП | Монтаж. Термометр технический НР (14 руб.): 80% от ФОТ (17 руб.) СП (10 руб.): 60% от ФОТ (17 руб.) | 1 шт. | 1 | 15.88 | 14.39 |  |  | 16 | 14 |  |  | 1.03 | 1.03
2 | Оборудование по прайс-листам | Термометр технический жидкостный ТТЖ исп. 1П-4(0...100 град.)-1-240/103 | шт | 1 | 12,75 90/1,18/ИндексМ |  |  |  | 13
3 | Оборудование по прайс-листам | Оправа защитная 2П 265/100 | шт | 1 | 21,26 150/1,18/ИндексМ |  |  |  | 21
Итого прямые затраты по разделу в ценах 2001г. | [8 empty] | 50 | 14 |  |  |  | 1.03
Итого прямые затраты по разделу с учетом коэффициентов к итогам | [8 empty] | 54 | 17 |  |  |  | 1.24
Накладные расходы | [8 empty] | 14
Сметная прибыль | [8 empty] | 10
Итоги по разделу 1 Приборы и средства автоматизации :
Итого Монтажные работы | [8 empty] | 43 |  |  |  |  | 1.24
Итого Оборудование | [8 empty] | 35
Итого | [8 empty] | 78 |  |  |  |  | 1.24
В том числе:
Материалы | [8 empty] | 2
ФОТ | [8 empty] | 17
Оборудование | [8 empty] | 35
Накладные расходы | [8 empty] | 14
Сметная прибыль | [8 empty] | 10
Итого по разделу 1 Приборы и средства автоматизации | [8 empty] | 78 |  |  |  |  | 1.24
Раздел 2. Кабели и провода
4 | ТЕРм08-02-409-01 Постан.Правит.Свердл.обл. от 10.11.10 №1616-ПП | Труба винипластовая по установленным конструкциям, по стенам и колоннам с креплением скобами, диаметр до 25 мм НР (95 руб.): 95% от ФОТ (100 руб.) СП (65 руб.): 65% от ФОТ (100 руб.) | 100 м | 0,15 15 / 100 | 2435.2 | 315.35 | 611.58 | 248.83 | 365 | 47 | 92 | 37 | 23.8 | 3.57 | 15.91 | 2.39
5 | Материалы по прайс-листам | Труба гофрированная ПВХ16 | м | 15 | 0,51 3,6/1,18/ИндексМ |  |  |  | 8
6 | ТЕРм08-02-409-02 Постан.Правит.Свердл.обл. от 10.11.10 №1616-ПП | Труба винипластовая по установленным конструкциям, по стенам и колоннам с креплением скобами, диаметр до 50 мм НР (48 руб.): 95% от ФОТ (51 руб.) СП (33 руб.): 65% от ФОТ (51 руб.) | 100 м | 0,05 5 / 100 | 2919.81 | 455.8 | 945.62 | 373.18 | 146 | 23 | 47 | 19 | 34.4 | 1.72 | 23.83 | 1.19
7 | Материалы по прайс-листам | Труба гофрированная ПВХ32 | м | 5 | 1,77 12,5/1,18/ИндексМ |  |  |  | 9
8 | ТЕРм08-02-412-02 Постан.Правит.Свердл.обл. от 10.11.10 №1616-ПП | Затягивание провода в проложенные трубы и металлические рукава первого одножильного или многожильного в общей оплетке, суммарное сечение до 6 мм2 НР (21 руб.): 95% от ФОТ (22 руб.) СП (14 руб.): 65% от ФОТ (22 руб.) | 100 м | 0,2 20 / 100 | 676.59 | 89.31 | 5.85 | 0.36 | 135 | 18 | 1 |  | 6.74 | 1.35 | 0.02
9 | ТЕРм08-02-412-09 Постан.Правит.Свердл.обл. от 10.11.10 №1616-ПП | Затягивание провода в проложенные трубы и металлические рукава каждого последующего одножильного или многожильного в общей оплетке, суммарное сечение до 6 мм2 НР (6 руб.): 95% от ФОТ (6 руб.) СП (4 руб.): 65% от ФОТ (6 руб.) | 100 м | 0,15 15 / 100 | 248.1 | 30.34 | 2.92 | 0.18 | 37 | 5 |  |  | 2.29 | 0.34 | 0.01
10 | Материалы по прайс-листам | Кабель КВВГнг-LS 4х0,75 | м | 35 | 3,52 24,83/1,18/ИндексМ |  |  |  | 123
11 | ТЕРм08-02-472-10 Постан.Правит.Свердл.обл. от 10.11.10 №1616-ПП | Проводник заземляющий из медного изолированного провода открыто по строительным основаниям НР (85 руб.): 95% от ФОТ (89 руб.) СП (58 руб.): 65% от ФОТ (89 руб.) | 100 м | 0,12 12 / 100 | 4732.43 | 617.45 | 45.38 | 0.55 | 568 | 74 | 5 |  | 46.6 | 5.59 | 0.03
12 | Материалы по прайс-листам | Провод установочный ПуВ1х16 з-ж | м | 12 | 6,12 43,19/1,18/ИндексМ |  |  |  | 73
13 | ТЕРм11-08-001-01 Постан.Правит.Свердл.обл. от 10.11.10 №1616-ПП | Присоединение к приборам электрических проводок под винт с оконцеванием наконечником НР (3 руб.): 80% от ФОТ (4 руб.) СП (2 руб.): 60% от ФОТ (4 руб.) | 100 концов | 0,02 2 / 100 | 223.41 | 160.12 |  |  | 4 | 3 |  |  | 11.3 | 0.23
Итого прямые затраты по разделу в ценах 2001г. | [8 empty] | 1468 | 170 | 145 | 56 |  | 12.8 |  | 3.58
Итого прямые затраты по разделу с учетом коэффициентов к итогам | [8 empty] | 1535 | 204 | 174 | 67 |  | 15.36 |  | 4.3
Накладные расходы | [8 empty] | 257
Сметная прибыль | [8 empty] | 176
Итоги по разделу 2 Кабели и провода :
Электромонтажные работы на других объектах | [8 empty] | 1741 |  |  |  |  | 15.08 |  | 4.3
Материалы для монтажных работ по прайс-листам | [8 empty] | 217
Монтаж оборудования | [8 empty] | 10 |  |  |  |  | 0.28
Итого | [8 empty] | 1968 |  |  |  |  | 15.36 |  | 4.3
В том числе:
Материалы | [8 empty] | 1157
Машины и механизмы | [8 empty] | 174
ФОТ | [8 empty] | 271
Накладные расходы | [8 empty] | 257
Сметная прибыль | [8 empty] | 176
Итого по разделу 2 Кабели и провода | [8 empty] | 1968 |  |  |  |  | 15.36 |  | 4.3
ИТОГИ ПО СМЕТЕ:
Итого прямые затраты по смете в ценах 2001г. | [8 empty] | 1518 | 184 | 145 | 56 |  | 13.83 |  | 3.58
Итого прямые затраты по смете с учетом коэффициентов к итогам | [8 empty] | 1588 | 220 | 174 | 67 |  | 16.59 |  | 4.3
В том числе, справочно:
Заготовительно-складские расходы на материалы по прайс-листам МАТ=2% (Поз. 5, 7, 10, 12) | [8 empty] | 4
МДС 81-35.2004 п.4.60._Транспортные расходы ПЗ=1,03 (Поз. 2-3) | [8 empty] | 1
1. Производство монтажных работ в существующих зданиях и сооружениях, освобожденных от оборудования и других предметов, мешающих нормальному производству работ. ОЗП=1,2; ЭМ=1,2; ЗПМ=1,2; ТЗ=1,2; ТЗМ=1,2 (Поз. 1, 13, 4, 6, 8-9, 11) | [8 empty] | 65 | 37 | 29 | 11 |  | 2.766 |  | 0.716
Накладные расходы | [8 empty] | 270
В том числе, справочно:
80% ФОТ (от 20) (Поз. 1, 13) | [8 empty] | 16
95% ФОТ (от 267) (Поз. 4, 6, 8-9, 11) | [8 empty] | 254
Сметная прибыль | [8 empty] | 186
В том числе, справочно:
60% ФОТ (от 20) (Поз. 1, 13) | [8 empty] | 12
65% ФОТ (от 267) (Поз. 4, 6, 8-9, 11) | [8 empty] | 174
Итоги по смете:
Итоги по Монтажным работам
Монтаж оборудования:
Итого Поз. 1, 13 | [8 empty] | 20 | 17 |  |  |  | 1.26
Всего с учетом "1. Производство монтажных работ в существующих зданиях и сооружениях, освобожденных от оборудования и других предметов, мешающих нормальному производству работ. ОЗП=1,2; ЭМ=1,2; ЗПМ=1,2; ТЗ=1,2; ТЗМ=1,2" | [8 empty] | 23 | 20 |  |  |  | 1.51
Накладные расходы 80% ФОТ (от 20) | [8 empty] | 16
Сметная прибыль 60% ФОТ (от 20) | [8 empty] | 12
Итого c накладными и см. прибылью | [8 empty] | 51 |  |  |  |  | 1.51
Электромонтажные работы на других объектах:
Итого Поз. 4, 6, 8-9, 11 | [8 empty] | 1251 | 167 | 145 | 56 |  | 12.57 |  | 3.58
Всего с учетом "1. Производство монтажных работ в существующих зданиях и сооружениях, освобожденных от оборудования и других предметов, мешающих нормальному производству работ. ОЗП=1,2; ЭМ=1,2; ЗПМ=1,2; ТЗ=1,2; ТЗМ=1,2" | [8 empty] | 1313 | 200 | 174 | 67 |  | 15.08 |  | 4.3
Накладные расходы 95% ФОТ (от 267) | [8 empty] | 254
Сметная прибыль 65% ФОТ (от 267) | [8 empty] | 174
Итого c накладными и см. прибылью | [8 empty] | 1741 |  |  |  |  | 15.08 |  | 4.3
Материалы для монтажных работ по прайс-листам:
Итого Поз. 5, 7, 10, 12 | [8 empty] | 213
Всего с учетом "Заготовительно-складские расходы на материалы по прайс-листам МАТ=2%" | [8 empty] | 217
Итого | [8 empty] | 2009 |  |  |  |  | 16.59 |  | 4.3
Итоги по Оборудованию
Оборудование:
Итого Поз. 2-3 | [8 empty] | 34
Всего с учетом "МДС 81-35.2004 п.4.60._Транспортные расходы ПЗ=1,03" | [8 empty] | 35
Всего с учетом "МДС 81-35.2004 п.4.64._Заготовительно-складские расходы ПЗ=1,012" | [8 empty] | 35
Итого | [8 empty] | 35
Итого | [8 empty] | 2044 |  |  |  |  | 16.59 |  | 4.3
В том числе:
Материалы | [8 empty] | 1159
Машины и механизмы | [8 empty] | 174
ФОТ | [8 empty] | 287
Оборудование | [8 empty] | 35
Накладные расходы | [8 empty] | 270
Сметная прибыль | [8 empty] | 186
ВСЕГО по смете | [8 empty] | 2044 |  |  |  |  | 16.59 |  | 4.3
Список переменных по смете:
Наименование переменной |  |  | Иденти- фикатор | Значение | Результат
ИндексМ |  |  | ИндексМ | 5.98 | 5.98
ИндексОБ |  |  | ИндексОБ | 4.21 | 4.21

## 16370-КМ
СОГЛАСОВАНО: | [11 empty] | УТВЕРЖДАЮ:
_________________ | [11 empty] | _________________
" _____ " ________________ 2013 г. | [11 empty] | "____" ______________2013 г.
ФГУП "Комбинат "Электрохимприбор", г. Лесной
(наименование стройки)
ЛОКАЛЬНЫЙ СМЕТНЫЙ РАСЧЕТ № 16370-КМ.СМ1 (взамен 16370-КМ.СМ)
(локальная смета)
Конструкции металлические. Станция газификации (техперевооружение с монтажом установки длительного хранения УДХ10-02 и газификатора ГУ-0,3/0,3"
(наименование работ и затрат, наименование объекта)
Основание: 16370-КМ
|  |  | Сметная стоимость строительных работ _______________________________________________________________________________________________ | [5 empty] | ___________________________7417 |  | руб.
|  |  | Средства на оплату труда _______________________________________________________________________________________________ | [5 empty] | ___________________________723 |  | руб.
|  |  | Сметная трудоемкость _______________________________________________________________________________________________ | [5 empty] | _______________________________________________________________________________________________46,19 |  | чел.час
Составлен(а) в базисных ценах 2001 г.( в редакции 2009)
№ пп | Обосно- вание | Наименование | Ед. изм. | Кол. | Стоимость единицы, руб. |  |  |  | Общая стоимость, руб. |  |  |  | Т/з осн. раб.на ед. | Т/з осн. раб. Всего | Т/з мех. на ед. | Т/з мех. Всего
[5 empty] | Всего | В том числе |  |  | Всего | В том числе
[6 empty] | Осн.З/п | Эк.Маш | З/пМех |  | Осн.З/п | Эк.Маш | З/пМех
1 | 2 | 3 | 4 | 5 | 6 | 7 | 8 | 9 | 10 | 11 | 12 | 13 | 14 | 15 | 16 | 17
Раздел 1. Монтаж металлических конструкций
1 | ТЕР09-03-002-12 Постан.Правит.Свердл.обл. от 10.11.10 №1616-ПП | Монтаж ригелей НР (39 руб.): 90% от ФОТ (43 руб.) СП (37 руб.): 85% от ФОТ (43 руб.) | 1 т конструкций | 0,11076 106,5*1,04/1000 | 1348.89 | 262.44 | 933.9 | 51.76 | 149 | 29 | 103 | 6 | 18.25 | 2.02 | 2.57 | 0.28
2 | ТСЦ-201-0621 Постан.Правит.Свердл.обл. от 10.11.10 №1616-ПП | Ригели | т | 0,11076 106,5*1,04/1000 | 8539.9 |  |  |  | 946
3 | ТЕР09-03-012-12 Постан.Правит.Свердл.обл. от 10.11.10 №1616-ПП | Монтаж опорных стоек НР (21 руб.): 90% от ФОТ (23 руб.) СП (20 руб.): 85% от ФОТ (23 руб.) | 1 т конструкций | 0,139412 134,05*1,04/1000 | 652.22 | 83.23 | 380.25 | 39.65 | 91 | 12 | 53 | 6 | 6.59 | 0.92 | 2.09 | 0.29
4 | ТСЦ-201-0620 Постан.Правит.Свердл.обл. от 10.11.10 №1616-ПП | Стойки | т | 0,139412 134,05*1,04/1000 | 8737.6 |  |  |  | 1218
5 | ТЕР09-04-006-02 Постан.Правит.Свердл.обл. от 10.11.10 №1616-ПП | Монтаж ограждающих конструкций стен из профилированного листа НР (290 руб.): 90% от ФОТ (322 руб.) СП (274 руб.): 85% от ФОТ (322 руб.) | 100 м2 | 0,1563 15,63 / 100 | 4831.7 | 1345.48 | 3040.72 | 313.73 | 755 | 210 | 475 | 49 | 105.28 | 16.46 | 16.4 | 2.56
6 | ТСЦ-101-3844 Постан.Правит.Свердл.обл. от 10.11.10 №1616-ПП | Профилированный лист оцинкованный НС35-1000-0,8 | т | 0,12348 123,48/1000 | 15041 |  |  |  | 1857
7 | ТЕР13-03-004-26 Постан.Правит.Свердл.обл. от 10.11.10 №1616-ПП | Окраска металлических огрунтованных поверхностей эмалью ПФ-115 за 2 раза (за 2 раза ПЗ=2 (ОЗП=2; ЭМ=2 к расх.; ЗПМ=2; МАТ=2 к расх.; ТЗ=2; ТЗМ=2)) НР (10 руб.): 90% от ФОТ (11 руб.) СП (8 руб.): 70% от ФОТ (11 руб.) | 100 м2 окрашиваемой поверхности | 0,0961 9,61 / 100 | 1261.82 | 97.9 | 13.36 | 0.32 | 121 | 9 | 1 |  | 7.66 | 0.74 | 0.02
Итого прямые затраты по разделу в ценах 2001г. | [8 empty] | 5137 | 260 | 632 | 61 |  | 20.14 |  | 3.13
Итого прямые затраты по разделу с учетом коэффициентов к итогам | [8 empty] | 5328 | 325 | 758 | 73 |  | 25.2 |  | 3.76
Накладные расходы | [8 empty] | 358
Сметная прибыль | [8 empty] | 337
Итоги по разделу 1 Монтаж металлических конструкций :
Строительные металлические конструкции | [8 empty] | 5882 |  |  |  |  | 24.28 |  | 3.76
Защита строительных конструкций и оборудования от коррозии | [8 empty] | 141 |  |  |  |  | 0.92
Итого | [8 empty] | 6023 |  |  |  |  | 25.2 |  | 3.76
В том числе:
Материалы | [8 empty] | 4245
Машины и механизмы | [8 empty] | 758
ФОТ | [8 empty] | 398
Накладные расходы | [8 empty] | 358
Сметная прибыль | [8 empty] | 337
Итого по разделу 1 Монтаж металлических конструкций | [8 empty] | 6023 |  |  |  |  | 25.2 |  | 3.76
Раздел 2. Демонтажные работы
8 | ТЕРр56-2-2 Постан.Правит.Свердл.обл. от 10.11.10 №1616-ПП | Снятие оконных переплетов остекленных НР (21 руб.): 82% от ФОТ (26 руб.) СП (16 руб.): 62% от ФОТ (26 руб.) | 100 м2 оконных переплетов | 0,047242 (3,04*1,554) / 100 | 558.06 | 520.58 | 37.48 | 14.53 | 26 | 25 | 1 | 1 | 46.11 | 2.18 | 0.93 | 0.04
9 | ТЕРр56-1-1 Постан.Правит.Свердл.обл. от 10.11.10 №1616-ПП | Демонтаж оконных коробок НР (12 руб.): 82% от ФОТ (15 руб.) СП (9 руб.): 62% от ФОТ (15 руб.) | 100 коробок | 0,01 1 / 100 | 1725.13 | 1481.68 | 243.45 | 30.57 | 17 | 15 | 2 |  | 128.73 | 1.29 | 2.15 | 0.02
10 | ТЕР09-04-006-02 Постан.Правит.Свердл.обл. от 10.11.10 №1616-ПП | Демонтаж ограждающих конструкций стен из профилированного листа (МДС 81-36.2004 п.п.3.3.1.Демонтаж (разборка) металлических конструкций ОЗП=0,7; ЭМ=0,7 к расх.; ЗПМ=0,7; МАТ=0 к расх.; ТЗ=0,7; ТЗМ=0,7) НР (203 руб.): 90% от ФОТ (225 руб.) СП (191 руб.): 85% от ФОТ (225 руб.) | 100 м2 | 0,1563 15,63 / 100 | 3070.34 | 941.84 | 2128.5 | 219.61 | 480 | 147 | 333 | 34 | 73.696 | 11.52 | 11.48 | 1.79
11 | ТЕР09-03-002-12 Постан.Правит.Свердл.обл. от 10.11.10 №1616-ПП | Демонтаж ригелей (МДС 81-36.2004 п.п.3.3.1.Демонтаж (разборка) металлических конструкций ОЗП=0,7; ЭМ=0,7 к расх.; ЗПМ=0,7; МАТ=0 к расх.; ТЗ=0,7; ТЗМ=0,7) НР (47 руб.): 90% от ФОТ (52 руб.) СП (44 руб.): 85% от ФОТ (52 руб.) | 1 т конструкций | 0,1932 193,2/1000 | 837.44 | 183.71 | 653.73 | 36.23 | 162 | 35 | 127 | 7 | 12.775 | 2.47 | 1.799 | 0.35
12 | ФССЦпг01-01-01-041 И1-Пр. Минрегион от 05.05.12 №189 | Погрузочные работы при автомобильных перевозках: мусора строительного с погрузкой вручную (ОП п.1.1.9 Прил.1Поясной коэффициент: Пермский край (кроме Красновишерского, Чердынского, Гайнского, Косинского, Кочевского районов), Республика Башкортостан, Республика Алтай, Вологодская, Кемеровская, Кировская, Курганская, Омская, Оренбургская, Новосибирская, Свердловская, Челябинская области ПЗ=1,1 (ОЗП=1,1; ЭМ=1,1; ЗПМ=1,1; МАТ=1,1)) НР 0% от ФОТ СП 0% от ФОТ | 1 т груза | 0,1417 141,7/1000 | 47.28 | 47.28 |  |  | 7 | 7
13 | ФССЦпг03-02-01-055 Пр. Минрегион от 20.07.11 №354 | Перевозка строительных грузов (кроме массовых навалочных, перевозимых автомобилями-самосвалами, а также бетонных и железобетонных изделий, стеновых и перегородочных материалов, лесоматериалов круглых и пиломатериалов, включенных в таблицу 03-01), бортовым автомобилем грузоподъемностью 5 т, на расстояние до 55 км I класс груза (ОП п.1.1.9Поясные коэффициенты к сметным ценам на перевозку грузов автомобильным транспортом: Республика Башкортостан, Алтайский край, Вологодская, Кемеровская, Кировская, Курганская, Омская, Оренбургская, Новосибирская, Свердловская, Челябинская и Пермская области (за исключением Коми-Пермяцкого автономного округа). ПЗ=1,1 (ОЗП=1,1; ЭМ=1,1; ЗПМ=1,1; МАТ=1,1)) НР 0% от ФОТ СП 0% от ФОТ | 1 т груза | 0,1417 141,7/1000 | 54.37 |  | 54.37 |  | 8 |  | 8
14 | ФССЦпг01-01-01-027 И1-Пр. Минрегион от 05.05.12 №189 | Погрузочные работы при автомобильных перевозках: стальных профилей крупных (балки, сваи квадратного сечения более 40х40 мм, сваи круглые диаметром более 40 мм, толстолистовая, тюбинги, швеллеры, шпунт металлический и т.п.) НР 0% от ФОТ СП 0% от ФОТ | 1 т груза | 0,31668 (123,48+193,2)/1000 | 10.13 |  | 10.13 |  | 3 |  | 3
15 | ФССЦпг03-02-01-015 Пр. Минрегион от 20.07.11 №354 | Перевозка строительных грузов (кроме массовых навалочных, перевозимых автомобилями-самосвалами, а также бетонных и железобетонных изделий, стеновых и перегородочных материалов, лесоматериалов круглых и пиломатериалов, включенных в таблицу 03-01), бортовым автомобилем грузоподъемностью 5 т, на расстояние до 15 км I класс груза (ОП п.1.1.9Поясные коэффициенты к сметным ценам на перевозку грузов автомобильным транспортом: Республика Башкортостан, Алтайский край, Вологодская, Кемеровская, Кировская, Курганская, Омская, Оренбургская, Новосибирская, Свердловская, Челябинская и Пермская области (за исключением Коми-Пермяцкого автономного округа). ПЗ=1,1 (ОЗП=1,1; ЭМ=1,1; ЗПМ=1,1; МАТ=1,1)) НР 0% от ФОТ СП 0% от ФОТ | 1 т груза | 0,31668 (123,48+193,2)/1000 | 27.52 |  | 27.52 |  | 9 |  | 9
Итого прямые затраты по разделу в ценах 2001г. | [8 empty] | 712 | 229 | 483 | 42 |  | 17.46 |  | 2.2
Итого прямые затраты по разделу с учетом коэффициентов к итогам | [8 empty] | 850 | 275 | 575 | 50 |  | 20.98 |  | 2.63
Накладные расходы | [8 empty] | 283
Сметная прибыль | [8 empty] | 260
Итоги по разделу 2 Демонтажные работы :
Проемы (ремонтно-строительные) | [8 empty] | 102 |  |  |  |  | 3.47 |  | 0.06
Строительные металлические конструкции | [8 empty] | 1264 |  |  |  |  | 17.51 |  | 2.57
Погрузо-разгрузочные работы | [8 empty] | 10
Перевозка грузов автотранспортом | [8 empty] | 17
Итого | [8 empty] | 1393 |  |  |  |  | 20.98 |  | 2.63
В том числе:
Машины и механизмы | [8 empty] | 575
ФОТ | [8 empty] | 325
Накладные расходы | [8 empty] | 283
Сметная прибыль | [8 empty] | 260
Итого по разделу 2 Демонтажные работы | [8 empty] | 1393 |  |  |  |  | 20.98 |  | 2.63
ИТОГИ ПО СМЕТЕ:
Итого прямые затраты по смете в ценах 2001г. | [8 empty] | 5849 | 489 | 1115 | 103 |  | 37.6 |  | 5.33
Итого прямые затраты по смете с учетом коэффициентов к итогам | [8 empty] | 6178 | 600 | 1333 | 123 |  | 46.19 |  | 6.38
В том числе, справочно:
Поправочный коэффициент к оплате труда рабочих и механизаторов (1,2/1,15) ОЗП=1,043; ТЗ=1,043 (Поз. 1-6, 10-11) | [8 empty] | 19 | 19 |  |  |  | 1.4358
2. Производство строительных и других работ в существующих зданиях и сооружениях, освобожденных от оборудования и других предметов, мешающих нормальному производству работ ОЗП=1,2; ЭМ=1,2; ЗПМ=1,2; ТЗ=1,2; ТЗМ=1,2 (Поз. 1-6, 10-11, 7) | [8 empty] | 310 | 92 | 218 | 20 |  | 7.12 |  | 1.054
Накладные расходы | [8 empty] | 642
В том числе, справочно:
82% ФОТ (от 41) (Поз. 8-9) | [8 empty] | 34
90% ФОТ (от 675) (Поз. 1-6, 10-11, 7) | [8 empty] | 608
Сметная прибыль | [8 empty] | 597
В том числе, справочно:
62% ФОТ (от 41) (Поз. 8-9) | [8 empty] | 25
70% ФОТ (от 11) (Поз. 7) | [8 empty] | 8
85% ФОТ (от 664) (Поз. 1-6, 10-11) | [8 empty] | 564
Итоги по смете:
Строительные металлические конструкции:
Итого Поз. 1-6, 10-11 | [8 empty] | 5658 | 433 | 1091 | 102 |  | 33.39 |  | 5.27
Всего с учетом "Поправочный коэффициент к оплате труда рабочих и механизаторов (1,2/1,15) ОЗП=1,043; ТЗ=1,043" | [8 empty] | 5677 | 452 | 1091 | 102 |  | 34.83 |  | 5.27
Всего с учетом "2. Производство строительных и других работ в существующих зданиях и сооружениях, освобожденных от оборудования и других предметов, мешающих нормальному производству работ ОЗП=1,2; ЭМ=1,2; ЗПМ=1,2; ТЗ=1,2; ТЗМ=1,2" | [8 empty] | 5985 | 542 | 1309 | 122 |  | 41.8 |  | 6.32
Накладные расходы 90% ФОТ (от 664) | [8 empty] | 598
Сметная прибыль 85% ФОТ (от 664) | [8 empty] | 564
Итого c накладными и см. прибылью | [8 empty] | 7147 |  |  |  |  | 41.8 |  | 6.32
Защита строительных конструкций и оборудования от коррозии:
Итого Поз. 7 | [8 empty] | 121 | 9 | 1 |  |  | 0.74
Всего с учетом "Поправочный коэффициент к оплате труда рабочих и механизаторов (1,2/1,15) ОЗП=1,043; ТЗ=1,043" | [8 empty] | 121 | 9 | 1 |  |  | 0.77
Всего с учетом "2. Производство строительных и других работ в существующих зданиях и сооружениях, освобожденных от оборудования и других предметов, мешающих нормальному производству работ ОЗП=1,2; ЭМ=1,2; ЗПМ=1,2; ТЗ=1,2; ТЗМ=1,2" | [8 empty] | 123 | 11 | 1 |  |  | 0.92
Накладные расходы 90% ФОТ (от 11) | [8 empty] | 10
Сметная прибыль 70% ФОТ (от 11) | [8 empty] | 8
Итого c накладными и см. прибылью | [8 empty] | 141 |  |  |  |  | 0.92
Проемы (ремонтно-строительные):
Итого Поз. 8-9 | [8 empty] | 43 | 40 | 3 | 1 |  | 3.47 |  | 0.06
Накладные расходы 82% ФОТ (от 41) | [8 empty] | 34
Сметная прибыль 62% ФОТ (от 41) | [8 empty] | 25
Итого c накладными и см. прибылью | [8 empty] | 102 |  |  |  |  | 3.47 |  | 0.06
Погрузо-разгрузочные работы:
Итого Поз. 12, 14 | [8 empty] | 10 | 7 | 3
Перевозка грузов автотранспортом:
Итого Поз. 13, 15 | [8 empty] | 17 |  | 17
Итого | [8 empty] | 7417 |  |  |  |  | 46.19 |  | 6.38
В том числе:
Материалы | [8 empty] | 4245
Машины и механизмы | [8 empty] | 1333
ФОТ | [8 empty] | 723
Накладные расходы | [8 empty] | 642
Сметная прибыль | [8 empty] | 597
ВСЕГО по смете | [8 empty] | 7417 |  |  |  |  | 46.19 |  | 6.38

## 16370-ТХ
СОГЛАСОВАНО: | [11 empty] | УТВЕРЖДАЮ:
_________________ | [11 empty] | _________________
" _____ " ________________ 2013 г. | [11 empty] | "____" ______________2013 г.
ФГУП "Комбинат "Электрохимприбор", г. Лесной
(наименование стройки)
ЛОКАЛЬНЫЙ СМЕТНЫЙ РАСЧЕТ № 16370-ТХ.СМ2 (взамен 16370-ТХ.СМ1)
(локальная смета)
Технологические решения. Станция газификации (техперевооружение с монтажом установки длительного хранения УДХ10-02 и газификатора ГУ-0,3/0,3"
(наименование работ и затрат, наименование объекта)
Основание: 16370-ТХ
|  |  | Сметная стоимость _______________________________________________________________________________________________ | [5 empty] | ___________________________27230 |  | руб.
|  |  | строительных работ _______________________________________________________________________________________________ | [5 empty] | _______________________________________________________________________________________________6058 |  | руб.
|  |  | монтажных работ _______________________________________________________________________________________________ | [5 empty] | _______________________________________________________________________________________________21172 |  | руб.
|  |  | Средства на оплату труда _______________________________________________________________________________________________ | [5 empty] | ___________________________6497 |  | руб.
|  |  | Сметная трудоемкость _______________________________________________________________________________________________ | [5 empty] | _______________________________________________________________________________________________450,8 |  | чел.час
Составлен(а) в базисных ценах 2001 г.( в редакции 2009)
№ пп | Обосно- вание | Наименование | Ед. изм. | Кол. | Стоимость единицы, руб. |  |  |  | Общая стоимость, руб. |  |  |  | Т/з осн. раб.на ед. | Т/з осн. раб. Всего | Т/з мех. на ед. | Т/з мех. Всего
[5 empty] | Всего | В том числе |  |  | Всего | В том числе
[6 empty] | Осн.З/п | Эк.Маш | З/пМех |  | Осн.З/п | Эк.Маш | З/пМех
1 | 2 | 3 | 4 | 5 | 6 | 7 | 8 | 9 | 10 | 11 | 12 | 13 | 14 | 15 | 16 | 17
Раздел 1. Монтажные работы
1 | ТЕРм37-01-002-04 Постан.Правит.Свердл.обл. от 10.11.10 №1616-ПП | Монтаж оборудования в помещении (газификатора), масса оборудования 0,47 т НР (357 руб.): 80% от ФОТ (446 руб.) СП (268 руб.): 60% от ФОТ (446 руб.) | 1 шт. | 1 | 1139.13 | 358.44 | 145.13 | 12.56 | 1139 | 358 | 145 | 13 | 27.7 | 27.7 | 0.69 | 0.69
2 | ТЕРм37-01-002-09 Постан.Правит.Свердл.обл. от 10.11.10 №1616-ПП | Монтаж оборудования в помещении (установки длительного хранения для жидкой двуокиси углерода), масса оборудования 5,1 т НР (1878 руб.): 80% от ФОТ (2347 руб.) СП (1408 руб.): 60% от ФОТ (2347 руб.) | 1 шт. | 1 | 4520.07 | 1759.84 | 1716.27 | 195.83 | 4520 | 1760 | 1716 | 196 | 136 | 136 | 10.76 | 10.76
3 | ТЕРм12-12-001-04 Постан.Правит.Свердл.обл. от 10.11.10 №1616-ПП | Арматура фланцевая с ручным приводом или без привода водопроводная на условное давление до 4 МПа, диаметр условного прохода 25 мм (кран шаровой Ду 25 мм) НР (39 руб.): 80% от ФОТ (49 руб.) СП (29 руб.): 60% от ФОТ (49 руб.) | 1 шт. | 1 | 43.61 | 40.65 |  |  | 44 | 41 |  |  | 3 | 3
4 | ТЕРм12-01-004-01 Постан.Правит.Свердл.обл. от 10.11.10 №1616-ПП | Трубопровод в помещениях или на открытых площадках в пределах цехов, монтируемый из труб и готовых деталей, на условное давление не более 2,5 МПа, диаметр труб наружный до 14 мм НР (74 руб.): 80% от ФОТ (92 руб.) СП (55 руб.): 60% от ФОТ (92 руб.) | 100 м трубопровода | 0,035 (2+1,5) / 100 | 6485.28 | 1788.6 | 4579.22 | 372.11 | 227 | 63 | 160 | 13 | 132 | 4.62 | 20.8 | 0.73
5 | ТСЦ-507-0386 Постан.Правит.Свердл.обл. от 10.11.10 №1616-ПП | Трубы бесшовные холоднодеформированные наружным диаметром 12 мм, толщиной стенки 3,5 мм | 10 м | 0,2076 (2*1,038) / 10 | 1410.8 |  |  |  | 293
6 | ТСЦ-507-0386 Постан.Правит.Свердл.обл. от 10.11.10 №1616-ПП | Трубы бесшовные холоднодеформированные наружным диаметром 14 мм, толщиной стенки 3,5 мм | 10 м | 0,1557 (1,5*1,038) / 10 | 1410.8 |  |  |  | 220
7 | ТЕРм12-01-004-03 Постан.Правит.Свердл.обл. от 10.11.10 №1616-ПП | Трубопровод в помещениях или на открытых площадках в пределах цехов, монтируемый из труб и готовых деталей, на условное давление не более 2,5 МПа, диаметр труб наружный 21,3 мм НР (126 руб.): 80% от ФОТ (157 руб.) СП (94 руб.): 60% от ФОТ (157 руб.) | 100 м трубопровода | 0,0566 5,66 / 100 | 6780.61 | 1937.65 | 4663.81 | 372.11 | 384 | 110 | 264 | 21 | 143 | 8.09 | 20.8 | 1.18
8 | ТСЦ-103-0342 Постан.Правит.Свердл.обл. от 10.11.10 №1616-ПП | Трубы стальные бесшовные, горячедеформированные со снятой фаской из стали марок 15, 20, 25, наружным диаметром 21,3 мм, толщина стенки 3,5 мм | м | 5,87508 5,66*1,038 | 22.86 |  |  |  | 134
9 | ТЕРм12-01-004-04 Постан.Правит.Свердл.обл. от 10.11.10 №1616-ПП | Трубопровод в помещениях или на открытых площадках в пределах цехов, монтируемый из труб и готовых деталей, на условное давление не более 2,5 МПа, диаметр труб наружный 32 мм НР (67 руб.): 80% от ФОТ (84 руб.) СП (50 руб.): 60% от ФОТ (84 руб.) | 100 м трубопровода | 0,0294 2,94 / 100 | 6992.06 | 2005.4 | 4783.13 | 381.99 | 206 | 59 | 141 | 11 | 148 | 4.35 | 21.34 | 0.63
10 | ТСЦ-103-0347 Постан.Правит.Свердл.обл. от 10.11.10 №1616-ПП | Трубы стальные бесшовные, горячедеформированные со снятой фаской из стали марок 15, 20, 25, наружным диаметром 32 мм, толщина стенки 3,5 мм | м | 3,05172 2,94*1,038 | 28.02 |  |  |  | 86
11 | ТЕРм12-01-004-05 Постан.Правит.Свердл.обл. от 10.11.10 №1616-ПП | Трубопровод в помещениях или на открытых площадках в пределах цехов, монтируемый из труб и готовых деталей, на условное давление не более 2,5 МПа, диаметр труб наружный 38 мм НР (339 руб.): 80% от ФОТ (424 руб.) СП (254 руб.): 60% от ФОТ (424 руб.) | 100 м трубопровода | 0,129 12,9 / 100 | 8053.5 | 2289.95 | 5526.25 | 451.62 | 1039 | 295 | 713 | 58 | 169 | 21.8 | 25.16 | 3.25
12 | ТСЦ-103-0352 Постан.Правит.Свердл.обл. от 10.11.10 №1616-ПП | Трубы стальные бесшовные, горячедеформированные со снятой фаской из стали марок 15, 20, 25, наружным диаметром 38 мм, толщина стенки 3,5 мм | м | 13,3902 12,9*1,038 | 40.81 |  |  |  | 546
17 | ТЕР13-03-002-02 Постан.Правит.Свердл.обл. от 10.11.10 №1616-ПП | Огрунтовка металлических поверхностей трубопроводов за 2 раза грунтовкой ФЛ-03К (за 2 раза ПЗ=2 (ОЗП=2; ЭМ=2 к расх.; ЗПМ=2; МАТ=2 к расх.; ТЗ=2; ТЗМ=2)) НР (5 руб.): 90% от ФОТ (5 руб.) СП (4 руб.): 70% от ФОТ (5 руб.) | 100 м2 окрашиваемой поверхности | 0,0235 2,35 / 100 | 981.4 | 159.3 | 20.3 | 0.32 | 23 | 4 |  |  | 10.62 | 0.25 | 0.02
18 | ТЕР13-03-004-06 Постан.Правит.Свердл.обл. от 10.11.10 №1616-ПП | Окраска металлических огрунтованных поверхностей трубопроводов эмалью ХВ-124 за 2 раза (за 2 раза ПЗ=2 (ОЗП=2; ЭМ=2 к расх.; ЗПМ=2; МАТ=2 к расх.; ТЗ=2; ТЗМ=2)) НР (1 руб.): 90% от ФОТ (1 руб.) СП (1 руб.): 70% от ФОТ (1 руб.) | 100 м2 окрашиваемой поверхности | 0,0235 2,35 / 100 | 1085.52 | 63.14 | 15.54 | 0.32 | 26 | 1 |  |  | 4.94 | 0.12 | 0.02
19 | ТЕР26-01-008-01 Постан.Правит.Свердл.обл. от 10.11.10 №1616-ПП | Изоляция трубопроводов матами и холстами из супертонкого волокна (стеклянного и базальтового), матами звукопоглощающими НР (521 руб.): 100% от ФОТ (521 руб.) СП (365 руб.): 70% от ФОТ (521 руб.) | 1 м3 изоляции | 0,335 6,7*0,05 | 2040.75 | 1296.19 | 91.07 |  | 684 | 434 | 31 |  | 94.2 | 31.56
20 | Материалы по прайс-листам | Маты базальтовые Батиз Норма 50 мм | м3 | 0,6901 6,7*0,05*2,06 | 705,74 4980/1,18/ИндексМ |  |  |  | 487
13 | ТЕР26-01-049-02 Постан.Правит.Свердл.обл. от 10.11.10 №1616-ПП | Покрытие поверхности изоляции трубопроводов сталью оцинкованной НР (235 руб.): 100% от ФОТ (235 руб.) СП (165 руб.): 70% от ФОТ (235 руб.) | 100 м2 поверхности покрытия изоляции | 0,0959 9,59 / 100 | 16783.13 | 2043.64 | 811.46 |  | 1610 | 196 | 78 |  | 148.52 | 14.24
21 | ТСЦ-201-0889 Постан.Правит.Свердл.обл. от 10.11.10 №1616-ПП | Опоры неподвижные из горячекатаных профилей для трубопроводов | т | 0,011024 10,6*1,04/1000 | 9785 |  |  |  | 108
22 | ТЕР09-03-039-01 Постан.Правит.Свердл.обл. от 10.11.10 №1616-ПП | Монтаж опорных конструкций под импульсные трубки НР (81 руб.): 90% от ФОТ (90 руб.) СП (77 руб.): 85% от ФОТ (90 руб.) | 1 т конструкций | 0,0705 10*7,05/1000 | 1711.14 | 1025.21 | 386.58 | 2 | 121 | 72 | 27 |  | 80.22 | 5.66 | 0.11 | 0.01
23 | ТСЦ-101-3684 Постан.Правит.Свердл.обл. от 10.11.10 №1616-ПП | Швеллеры № 8 сталь марки Ст3пс | т | 0,0705 10*7,05/1000 | 5750 |  |  |  | 405
24 | ТЕР09-03-040-01 Постан.Правит.Свердл.обл. от 10.11.10 №1616-ПП | Монтаж перехода через трубы из швеллера НР (26 руб.): 90% от ФОТ (29 руб.) СП (25 руб.): 85% от ФОТ (29 руб.) | 1 т конструкций | 0,019716 0,62*31,8/1000 | 1553.99 | 1176.74 | 74.63 | 2.18 | 31 | 23 | 1 |  | 94.29 | 1.86 | 0.12
25 | ТСЦ-101-2241 Постан.Правит.Свердл.обл. от 10.11.10 №1616-ПП | Швеллеры № 30 | т | 0,019716 0,62*31,8/1000 | 6717.25 |  |  |  | 132
26 | ТЕР13-03-002-04 Постан.Правит.Свердл.обл. от 10.11.10 №1616-ПП | Огрунтовка металлических поверхностей за один раз грунтовкой ГФ-021 (опор под импульсные трубки, перехода через трубы) НР (4 руб.): 90% от ФОТ (4 руб.) СП (3 руб.): 70% от ФОТ (4 руб.) | 100 м2 окрашиваемой поверхности | 0,0382 3,82 / 100 | 417.46 | 79.65 | 10.15 | 0.16 | 16 | 3 |  |  | 5.31 | 0.2 | 0.01
27 | ТЕР13-03-004-26 Постан.Правит.Свердл.обл. от 10.11.10 №1616-ПП | Окраска металлических огрунтованных поверхностей опор эмалью ПФ-115 НР (2 руб.): 90% от ФОТ (2 руб.) СП (1 руб.): 70% от ФОТ (2 руб.) | 100 м2 окрашиваемой поверхности | 0,0412 (0,3+3,82) / 100 | 630.91 | 48.95 | 6.68 | 0.16 | 26 | 2 |  |  | 3.83 | 0.16 | 0.01
Итого прямые затраты по разделу в ценах 2001г. | [8 empty] | 12507 | 3421 | 3276 | 312 |  | 259.61 |  | 17.25
Итого прямые затраты по разделу с учетом коэффициентов к итогам | [8 empty] | 13862 | 4110 | 3932 | 374 |  | 311.95 |  | 20.7
Накладные расходы | [8 empty] | 3752
Сметная прибыль | [8 empty] | 2796
Итоги по разделу 1 Монтажные работы :
Итого Строительные работы | [8 empty] | 5263 |  |  |  |  | 65.28 |  | 0.01
Итого Монтажные работы | [8 empty] | 15147 |  |  |  |  | 246.67 |  | 20.69
Итого | [8 empty] | 20410 |  |  |  |  | 311.95 |  | 20.7
В том числе:
Материалы | [8 empty] | 5820
Машины и механизмы | [8 empty] | 3932
ФОТ | [8 empty] | 4484
Накладные расходы | [8 empty] | 3752
Сметная прибыль | [8 empty] | 2796
Итого по разделу 1 Монтажные работы | [8 empty] | 20410 |  |  |  |  | 311.95 |  | 20.7
Раздел 2. Демонтажные работы
28 | ТЕРм37-01-002-04 Постан.Правит.Свердл.обл. от 10.11.10 №1616-ПП | Демонтаж оборудования в помещении (газификатора), масса оборудования 0,47 т (МДС 81-37.2004 п.п.3.2.1.Демонтаж оборудования, которое не подлежит дальнейшему использованию (предназначено в лом) с разборкой и резкой на части ОЗП=0,5; ЭМ=0,5 к расх.; ЗПМ=0,5; МАТ=0 к расх.; ТЗ=0,5; ТЗМ=0,5) НР (178 руб.): 80% от ФОТ (222 руб.) СП (133 руб.): 60% от ФОТ (222 руб.) | 1 шт. | 1 | 251.79 | 179.22 | 72.57 | 6.28 | 252 | 179 | 73 | 6 | 13.85 | 13.85 | 0.345 | 0.35
29 | ТЕРм37-01-002-09 Постан.Правит.Свердл.обл. от 10.11.10 №1616-ПП | Демонтаж оборудования в помещении (установки длительного хранения для жидкой двуокиси углерода), масса оборудования 5,1 т (МДС 81-37.2004 п.п.3.2.1.Демонтаж оборудования, которое не подлежит дальнейшему использованию (предназначено в лом) с разборкой и резкой на части ОЗП=0,5; ЭМ=0,5 к расх.; ЗПМ=0,5; МАТ=0 к расх.; ТЗ=0,5; ТЗМ=0,5) НР (939 руб.): 80% от ФОТ (1174 руб.) СП (704 руб.): 60% от ФОТ (1174 руб.) | 1 шт. | 1 | 1738.06 | 879.92 | 858.14 | 97.92 | 1738 | 880 | 858 | 98 | 68 | 68 | 5.38 | 5.38
30 | ТЕРм12-12-001-04 Постан.Правит.Свердл.обл. от 10.11.10 №1616-ПП | Демонтаж. Арматура фланцевая с ручным приводом или без привода водопроводная на условное давление до 4 МПа, диаметр условного прохода 25 мм (существующий кран шаровой Ду 25 мм - перемонтаж) (МДС 81-37.2004 п.п.3.2.1.Демонтаж оборудования, которое подлежит дальнейшему использованию, без надобности хранения (перемещается в цеху на другое место установки и т.п.) ОЗП=0,6; ЭМ=0,6 к расх.; ЗПМ=0,6; МАТ=0 к расх.; ТЗ=0,6; ТЗМ=0,6) НР (23 руб.): 80% от ФОТ (29 руб.) СП (17 руб.): 60% от ФОТ (29 руб.) | 1 шт. | 1 | 24.39 | 24.39 |  |  | 24 | 24 |  |  | 1.8 | 1.8
31 | ТЕР26-01-008-01 Постан.Правит.Свердл.обл. от 10.11.10 №1616-ПП | Демонтаж изоляции трубопроводов 3 555,75 = 2 040,75 + (0,1125 - 0,0265) x 17 616,25 (МДС 81-36.2004 п.п.3.3.1.Демонтаж (разборка) внутренних санитарно-технических устройств (водопровода, газопровода, канализации, водостоков, отопления, вентиляции) ОЗП=0,4; ЭМ=0,4 к расх.; ЗПМ=0,4; МАТ=0 к расх.; ТЗ=0,4; ТЗМ=0,4) НР (209 руб.): 100% от ФОТ (209 руб.) СП (146 руб.): 70% от ФОТ (209 руб.) | 1 м3 изоляции | 0,335 6,7*0,05 | 554.9 | 518.48 | 36.42 |  | 186 | 174 | 12 |  | 37.68 | 12.62
З | 1. ТСЦ-101-1706 | Сталь листовая оцинкованная толщиной листа 0,5 мм | т | -2,7782680669941E-18 | 17616.25
Уд | 2. 101-1876 | Сталь листовая оцинкованная толщиной листа 0,8 мм | т | 7,48777125372802E-19 | 17616.25
32 | ТЕРм12-01-004-01 Постан.Правит.Свердл.обл. от 10.11.10 №1616-ПП | Демонтаж. Трубопровод в помещениях или на открытых площадках в пределах цехов, монтируемый из труб и готовых деталей, на условное давление не более 2,5 МПа, диаметр труб наружный до 14 мм (МДС 81-37.2004 п.п.3.2.1.Демонтаж оборудования, которое не подлежит дальнейшему использованию (предназначено в лом) с разборкой и резкой на части ОЗП=0,5; ЭМ=0,5 к расх.; ЗПМ=0,5; МАТ=0 к расх.; ТЗ=0,5; ТЗМ=0,5) НР (36 руб.): 80% от ФОТ (45 руб.) СП (27 руб.): 60% от ФОТ (45 руб.) | 100 м трубопровода | 0,035 (2+1,5) / 100 | 3183.91 | 894.3 | 2289.61 | 186.06 | 111 | 31 | 80 | 7 | 66 | 2.31 | 10.4 | 0.36
33 | ТЕРм12-01-004-03 Постан.Правит.Свердл.обл. от 10.11.10 №1616-ПП | Демонтаж. Трубопровод в помещениях или на открытых площадках в пределах цехов, монтируемый из труб и готовых деталей, на условное давление не более 2,5 МПа, диаметр труб наружный 21,3 мм (МДС 81-37.2004 п.п.3.2.1.Демонтаж оборудования, которое не подлежит дальнейшему использованию (предназначено в лом) с разборкой и резкой на части ОЗП=0,5; ЭМ=0,5 к расх.; ЗПМ=0,5; МАТ=0 к расх.; ТЗ=0,5; ТЗМ=0,5) НР (63 руб.): 80% от ФОТ (79 руб.) СП (47 руб.): 60% от ФОТ (79 руб.) | 100 м трубопровода | 0,0566 5,66 / 100 | 3300.73 | 968.83 | 2331.9 | 186.06 | 187 | 55 | 132 | 11 | 71.5 | 4.05 | 10.4 | 0.59
34 | ТЕРм12-01-004-04 Постан.Правит.Свердл.обл. от 10.11.10 №1616-ПП | Демонтаж. Трубопровод в помещениях или на открытых площадках в пределах цехов, монтируемый из труб и готовых деталей, на условное давление не более 2,5 МПа, диаметр труб наружный 32 мм (МДС 81-37.2004 п.п.3.2.1.Демонтаж оборудования, которое не подлежит дальнейшему использованию (предназначено в лом) с разборкой и резкой на части ОЗП=0,5; ЭМ=0,5 к расх.; ЗПМ=0,5; МАТ=0 к расх.; ТЗ=0,5; ТЗМ=0,5) НР (34 руб.): 80% от ФОТ (42 руб.) СП (25 руб.): 60% от ФОТ (42 руб.) | 100 м трубопровода | 0,0294 2,94 / 100 | 3394.27 | 1002.7 | 2391.57 | 191 | 100 | 29 | 71 | 6 | 74 | 2.18 | 10.67 | 0.31
35 | ТЕРм12-01-004-05 Постан.Правит.Свердл.обл. от 10.11.10 №1616-ПП | Демонтаж. Трубопровод в помещениях или на открытых площадках в пределах цехов, монтируемый из труб и готовых деталей, на условное давление не более 2,5 МПа, диаметр труб наружный 38 мм (МДС 81-37.2004 п.п.3.2.1.Демонтаж оборудования, которое не подлежит дальнейшему использованию (предназначено в лом) с разборкой и резкой на части ОЗП=0,5; ЭМ=0,5 к расх.; ЗПМ=0,5; МАТ=0 к расх.; ТЗ=0,5; ТЗМ=0,5) НР (170 руб.): 80% от ФОТ (213 руб.) СП (128 руб.): 60% от ФОТ (213 руб.) | 100 м трубопровода | 0,129 12,9 / 100 | 3908.1 | 1144.98 | 2763.12 | 225.81 | 504 | 148 | 356 | 29 | 84.5 | 10.9 | 12.58 | 1.62
36 | ФССЦпг01-01-01-015 И1-Пр. Минрегион от 05.05.12 №189 | Погрузочные работы при автомобильных перевозках: металлических конструкций массой до 1 т (ОП п.1.1.9 Прил.1Поясной коэффициент: Пермский край (кроме Красновишерского, Чердынского, Гайнского, Косинского, Кочевского районов), Республика Башкортостан, Республика Алтай, Вологодская, Кемеровская, Кировская, Курганская, Омская, Оренбургская, Новосибирская, Свердловская, Челябинская области ПЗ=1,1 (ОЗП=1,1; ЭМ=1,1; ЗПМ=1,1; МАТ=1,1)) НР 0% от ФОТ СП 0% от ФОТ | 1 т груза | 0,52 0,47+0,05 | 24.56 |  | 24.56 |  | 13 |  | 13
37 | ФССЦпг01-01-01-017 И1-Пр. Минрегион от 05.05.12 №189 | Погрузочные работы при автомобильных перевозках: металлических конструкций массой от 3 до 6 т (ОП п.1.1.9 Прил.1Поясной коэффициент: Пермский край (кроме Красновишерского, Чердынского, Гайнского, Косинского, Кочевского районов), Республика Башкортостан, Республика Алтай, Вологодская, Кемеровская, Кировская, Курганская, Омская, Оренбургская, Новосибирская, Свердловская, Челябинская области ПЗ=1,1 (ОЗП=1,1; ЭМ=1,1; ЗПМ=1,1; МАТ=1,1)) НР 0% от ФОТ СП 0% от ФОТ | 1 т груза | 5.1 | 9.23 |  | 9.23 |  | 47 |  | 47
38 | ФССЦпг03-02-01-015 Пр. Минрегион от 20.07.11 №354 | Перевозка строительных грузов (кроме массовых навалочных, перевозимых автомобилями-самосвалами, а также бетонных и железобетонных изделий, стеновых и перегородочных материалов, лесоматериалов круглых и пиломатериалов, включенных в таблицу 03-01), бортовым автомобилем грузоподъемностью 5 т, на расстояние до 15 км I класс груза (ОП п.1.1.9Поясные коэффициенты к сметным ценам на перевозку грузов автомобильным транспортом: Республика Башкортостан, Алтайский край, Вологодская, Кемеровская, Кировская, Курганская, Омская, Оренбургская, Новосибирская, Свердловская, Челябинская и Пермская области (за исключением Коми-Пермяцкого автономного округа). ПЗ=1,1 (ОЗП=1,1; ЭМ=1,1; ЗПМ=1,1; МАТ=1,1)) НР 0% от ФОТ СП 0% от ФОТ | 1 т груза | 5,62 0,52+5,1 | 27.52 |  | 27.52 |  | 155 |  | 155
39 | ФССЦпг01-01-01-041 И1-Пр. Минрегион от 05.05.12 №189 | Погрузочные работы при автомобильных перевозках: мусора строительного с погрузкой вручную (ОП п.1.1.9 Прил.1Поясной коэффициент: Пермский край (кроме Красновишерского, Чердынского, Гайнского, Косинского, Кочевского районов), Республика Башкортостан, Республика Алтай, Вологодская, Кемеровская, Кировская, Курганская, Омская, Оренбургская, Новосибирская, Свердловская, Челябинская области ПЗ=1,1 (ОЗП=1,1; ЭМ=1,1; ЗПМ=1,1; МАТ=1,1)) НР 0% от ФОТ СП 0% от ФОТ | 1 т груза | 0.01 | 47.28 | 47.28
40 | ФССЦпг03-02-01-055 Пр. Минрегион от 20.07.11 №354 | Перевозка строительных грузов (кроме массовых навалочных, перевозимых автомобилями-самосвалами, а также бетонных и железобетонных изделий, стеновых и перегородочных материалов, лесоматериалов круглых и пиломатериалов, включенных в таблицу 03-01), бортовым автомобилем грузоподъемностью 5 т, на расстояние до 55 км I класс груза (ОП п.1.1.9Поясные коэффициенты к сметным ценам на перевозку грузов автомобильным транспортом: Республика Башкортостан, Алтайский край, Вологодская, Кемеровская, Кировская, Курганская, Омская, Оренбургская, Новосибирская, Свердловская, Челябинская и Пермская области (за исключением Коми-Пермяцкого автономного округа). ПЗ=1,1 (ОЗП=1,1; ЭМ=1,1; ЗПМ=1,1; МАТ=1,1)) НР 0% от ФОТ СП 0% от ФОТ | 1 т груза | 0.01 | 54.37 |  | 54.37 |  | 1 |  | 1
Итого прямые затраты по разделу в ценах 2001г. | [8 empty] | 3318 | 1520 | 1798 | 157 |  | 115.71 |  | 8.61
Итого прямые затраты по разделу с учетом коэффициентов к итогам | [8 empty] | 3938 | 1824 | 2114 | 188 |  | 138.85 |  | 10.33
Накладные расходы | [8 empty] | 1651
Сметная прибыль | [8 empty] | 1228
Итоги по разделу 2 Демонтажные работы :
Итого Строительные работы | [8 empty] | 794 |  |  |  |  | 15.14
Итого Монтажные работы | [8 empty] | 6023 |  |  |  |  | 123.71 |  | 10.33
Итого | [8 empty] | 6817 |  |  |  |  | 138.85 |  | 10.33
В том числе:
Машины и механизмы | [8 empty] | 2114
ФОТ | [8 empty] | 2012
Накладные расходы | [8 empty] | 1651
Сметная прибыль | [8 empty] | 1228
Итого по разделу 2 Демонтажные работы | [8 empty] | 6817 |  |  |  |  | 138.85 |  | 10.33
ИТОГИ ПО СМЕТЕ:
Итого прямые затраты по смете в ценах 2001г. | [8 empty] | 15825 | 4941 | 5074 | 469 |  | 375.32 |  | 25.86
Итого прямые затраты по смете с учетом коэффициентов к итогам | [8 empty] | 17800 | 5934 | 6046 | 563 |  | 450.8 |  | 31.03
В том числе, справочно:
Поправочный коэффициент к оплате труда рабочих и механизаторов (1,2/1,15) ОЗП=1,043; ТЗ=1,043 (Поз. 22-25) | [8 empty] | 4 | 4 |  |  |  | 0.3234
Заготовительно-складские расходы на материалы по прайс-листам МАТ=2% (Поз. 20) | [8 empty] | 10
1. Производство монтажных работ в существующих зданиях и сооружениях, освобожденных от оборудования и других предметов, мешающих нормальному производству работ. ОЗП=1,2; ЭМ=1,2; ЗПМ=1,2; ТЗ=1,2; ТЗМ=1,2 (Поз. 1-12, 28-30, 32-35) | [8 empty] | 1748 | 806 | 942 | 94 |  | 61.73 |  | 5.17
2. Производство строительных и других работ в существующих зданиях и сооружениях, освобожденных от оборудования и других предметов, мешающих нормальному производству работ ОЗП=1,2; ЭМ=1,2; ЗПМ=1,2; ТЗ=1,2; ТЗМ=1,2 (Поз. 17-18, 26-27, 19, 13, 31, 22-25) | [8 empty] | 213 | 183 | 30 |  |  | 13.404 |  | 0.002
Накладные расходы | [8 empty] | 5404
В том числе, справочно:
80% ФОТ (от 5401) (Поз. 1-12, 28-30, 32-35) | [8 empty] | 4321
90% ФОТ (от 131) (Поз. 17-18, 26-27, 22-25) | [8 empty] | 118
100% ФОТ (от 965) (Поз. 19, 13, 31) | [8 empty] | 965
Сметная прибыль | [8 empty] | 4026
В том числе, справочно:
60% ФОТ (от 5401) (Поз. 1-12, 28-30, 32-35) | [8 empty] | 3241
70% ФОТ (от 977) (Поз. 17-18, 26-27, 19, 13, 31) | [8 empty] | 684
85% ФОТ (от 119) (Поз. 22-25) | [8 empty] | 101
Итоги по смете:
Итоги по Строительным работам
Защита строительных конструкций и оборудования от коррозии:
Итого Поз. 17-18, 26-27 | [8 empty] | 91 | 10 |  |  |  | 0.73
Всего с учетом "Поправочный коэффициент к оплате труда рабочих и механизаторов (1,2/1,15) ОЗП=1,043; ТЗ=1,043" | [8 empty] | 91 | 10 |  |  |  | 0.76
Всего с учетом "2. Производство строительных и других работ в существующих зданиях и сооружениях, освобожденных от оборудования и других предметов, мешающих нормальному производству работ ОЗП=1,2; ЭМ=1,2; ЗПМ=1,2; ТЗ=1,2; ТЗМ=1,2" | [8 empty] | 93 | 12 |  |  |  | 0.91
Накладные расходы 90% ФОТ (от 12) | [8 empty] | 11
Сметная прибыль 70% ФОТ (от 12) | [8 empty] | 8
Итого c накладными и см. прибылью | [8 empty] | 112 |  |  |  |  | 0.91
Теплоизоляционные работы:
Итого Поз. 19, 13, 31 | [8 empty] | 2480 | 804 | 121 |  |  | 58.42
Всего с учетом "2. Производство строительных и других работ в существующих зданиях и сооружениях, освобожденных от оборудования и других предметов, мешающих нормальному производству работ ОЗП=1,2; ЭМ=1,2; ЗПМ=1,2; ТЗ=1,2; ТЗМ=1,2" | [8 empty] | 2665 | 965 | 145 |  |  | 70.1
Накладные расходы 100% ФОТ (от 965) | [8 empty] | 965
Сметная прибыль 70% ФОТ (от 965) | [8 empty] | 676
Итого c накладными и см. прибылью | [8 empty] | 4306 |  |  |  |  | 70.1
Материалы по прайс-листам:
Итого Поз. 20 | [8 empty] | 487
Всего с учетом "Заготовительно-складские расходы на материалы по прайс-листам МАТ=2%" | [8 empty] | 497
Строительные металлические конструкции:
Итого Поз. 22-25 | [8 empty] | 689 | 95 | 28 |  |  | 7.52 |  | 0.01
Всего с учетом "Поправочный коэффициент к оплате труда рабочих и механизаторов (1,2/1,15) ОЗП=1,043; ТЗ=1,043" | [8 empty] | 693 | 99 | 28 |  |  | 7.84 |  | 0.01
Всего с учетом "2. Производство строительных и других работ в существующих зданиях и сооружениях, освобожденных от оборудования и других предметов, мешающих нормальному производству работ ОЗП=1,2; ЭМ=1,2; ЗПМ=1,2; ТЗ=1,2; ТЗМ=1,2" | [8 empty] | 719 | 119 | 34 |  |  | 9.41 |  | 0.01
Накладные расходы 90% ФОТ (от 119) | [8 empty] | 107
Сметная прибыль 85% ФОТ (от 119) | [8 empty] | 101
Итого c накладными и см. прибылью | [8 empty] | 927 |  |  |  |  | 9.41 |  | 0.01
Погрузо-разгрузочные работы:
Итого Поз. 36-37, 39 | [8 empty] | 60 |  | 60
Перевозка грузов автотранспортом:
Итого Поз. 38, 40 | [8 empty] | 156 |  | 156
Итого | [8 empty] | 6058 |  |  |  |  | 80.42 |  | 0.01
Итоги по Монтажным работам
Монтаж оборудования:
Итого Поз. 1-12, 28-30, 32-35 | [8 empty] | 11754 | 4032 | 4709 | 469 |  | 308.65 |  | 25.85
Всего с учетом "1. Производство монтажных работ в существующих зданиях и сооружениях, освобожденных от оборудования и других предметов, мешающих нормальному производству работ. ОЗП=1,2; ЭМ=1,2; ЗПМ=1,2; ТЗ=1,2; ТЗМ=1,2" | [8 empty] | 13502 | 4838 | 5651 | 563 |  | 370.38 |  | 31.02
Накладные расходы 80% ФОТ (от 5 401) | [8 empty] | 4321
Сметная прибыль 60% ФОТ (от 5 401) | [8 empty] | 3241
Итого c накладными и см. прибылью | [8 empty] | 21064 |  |  |  |  | 370.38 |  | 31.02
Изготовление в построечных условиях материалов и полуфабрикатов, металлических и трубопроводных заготовок (Норматив СП необходимо указать при составлении сметы):
Итого Поз. 21 | [8 empty] | 108
Всего с учетом "1. Производство монтажных работ в существующих зданиях и сооружениях, освобожденных от оборудования и других предметов, мешающих нормальному производству работ. ОЗП=1,2; ЭМ=1,2; ЗПМ=1,2; ТЗ=1,2; ТЗМ=1,2" | [8 empty] | 108
Накладные расходы 66% ФОТ (от 0)
Итого c накладными и см. прибылью | [8 empty] | 108
Итого | [8 empty] | 21172 |  |  |  |  | 370.38 |  | 31.02
Итого | [8 empty] | 27230 |  |  |  |  | 450.8 |  | 31.03
В том числе:
Материалы | [8 empty] | 5820
Машины и механизмы | [8 empty] | 6046
ФОТ | [8 empty] | 6497
Накладные расходы | [8 empty] | 5404
Сметная прибыль | [8 empty] | 4026
ВСЕГО по смете | [8 empty] | 27230 |  |  |  |  | 450.8 |  | 31.03

## 16370-ЭМ
СОГЛАСОВАНО: | [11 empty] | УТВЕРЖДАЮ:
_________________ | [11 empty] | _________________
" _____ " ________________ 2013 г. | [11 empty] | "____" ______________2013 г.
ФГУП "Комбинат "Электрохимприбор", г. Лесной
(наименование стройки)
ЛОКАЛЬНЫЙ СМЕТНЫЙ РАСЧЕТ № 16370-ЭМ.СМ
(локальная смета)
Электрооборудование. Станция газификации (техперевооружение с монтажом установки длительного хранения УДХ10-02 и газификатора ГУ-0,3/0,3"
(наименование работ и затрат, наименование объекта)
Основание: 16370-ЭМ
|  |  | Сметная стоимость _______________________________________________________________________________________________ | [5 empty] | ___________________________7599 |  | руб.
|  |  | монтажных работ _______________________________________________________________________________________________ | [5 empty] | _______________________________________________________________________________________________5492 |  | руб.
|  |  | оборудования _______________________________________________________________________________________________ | [5 empty] | _______________________________________________________________________________________________2107 |  | руб.
|  |  | Средства на оплату труда _______________________________________________________________________________________________ | [5 empty] | ___________________________858 |  | руб.
|  |  | Сметная трудоемкость _______________________________________________________________________________________________ | [5 empty] | _______________________________________________________________________________________________55,14 |  | чел.час
Составлен(а) в базисных ценах 2001 г.( в редакции 2009)
№ пп | Обосно- вание | Наименование | Ед. изм. | Кол. | Стоимость единицы, руб. |  |  |  | Общая стоимость, руб. |  |  |  | Т/з осн. раб.на ед. | Т/з осн. раб. Всего | Т/з мех. на ед. | Т/з мех. Всего
[5 empty] | Всего | В том числе |  |  | Всего | В том числе
[6 empty] | Осн.З/п | Эк.Маш | З/пМех |  | Осн.З/п | Эк.Маш | З/пМех
1 | 2 | 3 | 4 | 5 | 6 | 7 | 8 | 9 | 10 | 11 | 12 | 13 | 14 | 15 | 16 | 17
Раздел 1. Оборудование
1 | ТЕРм08-03-573-04 Постан.Правит.Свердл.обл. от 10.11.10 №1616-ПП | Шкаф (пульт) управления навесной, высота, ширина и глубина до 600х600х350 мм НР (44 руб.): 95% от ФОТ (46 руб.) СП (30 руб.): 65% от ФОТ (46 руб.) | 1 шт. | 1 | 99.26 | 33.11 | 62.05 | 4.71 | 99 | 33 | 62 | 5 | 2.37 | 2.37 | 0.29 | 0.29
2 | Оборудование по прайс-листам | Корпус модульный пластиковый на 38 модулей, IP 55 КМПн 2/38 IEK МКР72-N-38-55 | шт | 1 | 435 2161/1,18/ИндексОБ |  |  |  | 435
3 | ТЕРм08-03-575-01 Постан.Правит.Свердл.обл. от 10.11.10 №1616-ПП | Монтаж. Выключатели автоматические НР (125 руб.): 95% от ФОТ (132 руб.) СП (86 руб.): 65% от ФОТ (132 руб.) | 1 шт. | 7 1+5+1 | 16.3 | 15.65 |  |  | 114 | 110 |  |  | 1.12 | 7.84
4 | Оборудование по прайс-листам | Выключатель нагрузки двухполюсный с индикатором 32А iSW32 A9S61232 | шт | 1 | 425,29 1790,48/ИндексОБ |  |  |  | 425
5 | Оборудование по прайс-листам | Выключатель автоматический 2Р, 6А iC60N A9F79206 | шт | 5 | 150,05 631,73/ИндексОБ |  |  |  | 750
6 | Оборудование по прайс-листам | Выключатель автоматический 2Р, 10А iC60N A9F79210 | шт | 1 | 141,61 596,16/ИндексОБ |  |  |  | 142
7 | ТЕРм08-03-575-01 Постан.Правит.Свердл.обл. от 10.11.10 №1616-ПП | Монтаж. Выключатели автоматические (в ЩС1) НР (18 руб.): 95% от ФОТ (19 руб.) СП (12 руб.): 65% от ФОТ (19 руб.) | 1 шт. | 1 | 16.3 | 15.65 |  |  | 16 | 16 |  |  | 1.12 | 1.12
8 | Оборудование по прайс-листам | Выключатель автоматический 1Р, 25А iC60N A9F79225 | шт | 1 | 168,43 709,07/ИндексОБ |  |  |  | 168
9 | ТЕРм08-03-575-01 Постан.Правит.Свердл.обл. от 10.11.10 №1616-ПП | Монтаж. Счетчик электроэнергии НР (18 руб.): 95% от ФОТ (19 руб.) СП (12 руб.): 65% от ФОТ (19 руб.) | 1 шт. | 1 | 16.3 | 15.65 |  |  | 16 | 16 |  |  | 1.12 | 1.12
10 | Оборудование по прайс-листам | Счетчик электроэнергии CE 101 R5 145M 1 ф, 220В 5-60А МР | шт | 1 | 101,25 503/1,18/ИндексОБ |  |  |  | 101
Итого прямые затраты по разделу в ценах 2001г. | [8 empty] | 2266 | 175 | 62 | 5 |  | 12.45 |  | 0.29
Итого прямые затраты по разделу с учетом коэффициентов к итогам | [8 empty] | 2399 | 210 | 74 | 6 |  | 14.94 |  | 0.35
Накладные расходы | [8 empty] | 205
Сметная прибыль | [8 empty] | 140
Итоги по разделу 1 Оборудование :
Итого Монтажные работы | [8 empty] | 637 |  |  |  |  | 14.94 |  | 0.35
Итого Оборудование | [8 empty] | 2107
Итого | [8 empty] | 2744 |  |  |  |  | 14.94 |  | 0.35
В том числе:
Материалы | [8 empty] | 8
Машины и механизмы | [8 empty] | 74
ФОТ | [8 empty] | 216
Оборудование | [8 empty] | 2107
Накладные расходы | [8 empty] | 205
Сметная прибыль | [8 empty] | 140
Итого по разделу 1 Оборудование | [8 empty] | 2744 |  |  |  |  | 14.94 |  | 0.35
Раздел 2. Материалы и электромонтажные изделия
11 | ТЕРм08-02-395-01 Постан.Правит.Свердл.обл. от 10.11.10 №1616-ПП | Лоток металлический штампованный по установленным конструкциям, ширина лотка до 200 мм НР (57 руб.): 95% от ФОТ (60 руб.) СП (39 руб.): 65% от ФОТ (60 руб.) | 1 т | 0,04041 (3,59+0,9)*3*3/1000 | 2242.32 | 894.38 | 1248.2 | 337.7 | 91 | 36 | 50 | 14 | 67.5 | 2.73 | 21.36 | 0.86
12 | Материалы по прайс-листам | Лоток металлический перфорированный L=3000 мм, 150х50 мм 3502315HDZ ДКС | м | 9 3*3 | 87,29 615,97/1,18/ИндексМ |  |  |  | 786
13 | Материалы по прайс-листам | Крышка лотка L=3000 мм, 150х50 мм 35523HDZ ДКС | м | 9 3*3 | 20,11 141,87/1,18/ИндексМ |  |  |  | 181
14 | ТЕРм08-02-409-02 Постан.Правит.Свердл.обл. от 10.11.10 №1616-ПП | Труба винипластовая по установленным конструкциям, по стенам и колоннам с креплением скобами, диаметр до 50 мм НР (55 руб.): 95% от ФОТ (58 руб.) СП (38 руб.): 65% от ФОТ (58 руб.) | 100 м | 0,06 6 / 100 | 2919.81 | 455.8 | 945.62 | 373.18 | 175 | 27 | 57 | 22 | 34.4 | 2.06 | 23.83 | 1.43
15 | Материалы по прайс-листам | Гофрированная труба из ПВХ диам. 32 мм 90532 ДКС | м | 6 | 4,04 28,5/1,18/ИндексМ |  |  |  | 24
16 | Материалы по прайс-листам | Держатель с защелкой диам. 32 мм 51032 ДКС | шт | 6 | 0,58 4,1/1,18/ИндексМ |  |  |  | 3
17 | Материалы по прайс-листам | Профиль 3000 мм BPL-29 BPL2930HDZ ДКС | м | 3 3*1 | 46,34 327/1,18/ИндексМ |  |  |  | 139
18 | Материалы по прайс-листам | Крепление к потолку BSF-21 BSF2901HDZ ДКС | шт | 2 | 84,46 596/1,18/ИндексМ |  |  |  | 169
19 | Материалы по прайс-листам | Консоль 200 мм BBL-40 BBL4020HDZ ДКС | шт | 2 | 47,62 336/1,18/ИндексМ |  |  |  | 95
20 | ТЕРм08-02-412-02 Постан.Правит.Свердл.обл. от 10.11.10 №1616-ПП | Затягивание провода в проложенные трубы и металлические рукава первого одножильного или многожильного в общей оплетке, суммарное сечение до 6 мм2 НР (6 руб.): 95% от ФОТ (6 руб.) СП (4 руб.): 65% от ФОТ (6 руб.) | 100 м | 0,06 6 / 100 | 676.59 | 89.31 | 5.85 | 0.36 | 41 | 5 |  |  | 6.74 | 0.4 | 0.02
21 | ТЕРм08-02-412-09 Постан.Правит.Свердл.обл. от 10.11.10 №1616-ПП | Затягивание провода в проложенные трубы и металлические рукава каждого последующего одножильного или многожильного в общей оплетке, суммарное сечение до 6 мм2 НР (1 руб.): 95% от ФОТ (1 руб.) СП (1 руб.): 65% от ФОТ (1 руб.) | 100 м | 0,03 3 / 100 | 248.1 | 30.34 | 2.92 | 0.18 | 7 | 1 |  |  | 2.29 | 0.07 | 0.01
22 | ТЕРм08-02-147-01 Постан.Правит.Свердл.обл. от 10.11.10 №1616-ПП | Кабель по установленным конструкциям и лоткам с креплением на поворотах и в конце трассы, масса 1 м кабеля до 1 кг НР (202 руб.): 95% от ФОТ (213 руб.) СП (138 руб.): 65% от ФОТ (213 руб.) | 100 м кабеля | 0,85 (7+36+42) / 100 | 806.06 | 157.18 | 456.3 | 50.35 | 685 | 134 | 388 | 43 | 11.6 | 9.86 | 2.96 | 2.52
23 | Материалы по прайс-листам | Кабель силовой ВВГнг-LS 3х2,5-0,66 | м | 7 | 4,39 31/1,18/ИндексМ |  |  |  | 31
24 | Материалы по прайс-листам | Кабель силовой ВВГнг-LS 3х1,5-0,66 | м | 45 | 2,98 21/1,18/ИндексМ |  |  |  | 134
25 | Материалы по прайс-листам | Кабель контрольный КВВГнг-LS 4х1,5-0,66 | м | 42 | 4,39 31/1,18/ИндексМ |  |  |  | 184
26 | ТЕРм08-02-158-14 Постан.Правит.Свердл.обл. от 10.11.10 №1616-ПП | Заделка концевая сухая для 3-4-жильного кабеля с пластмассовой и резиновой изоляцией напряжением до 1 кВ, сечение одной жилы до 35 мм2 НР (215 руб.): 95% от ФОТ (226 руб.) СП (147 руб.): 65% от ФОТ (226 руб.) | 1 шт. | 12 | 26.56 | 15.58 | 2.92 | 0.18 | 319 | 187 | 35 | 2 | 1.15 | 13.8 | 0.01 | 0.12
27 | ТЕРм08-02-158-04 Постан.Правит.Свердл.обл. от 10.11.10 №1616-ПП | Заделка концевая сухая для контрольного кабеля сечением одной жилы до 2,5 мм2, количество жил до 4 НР (25 руб.): 95% от ФОТ (26 руб.) СП (17 руб.): 65% от ФОТ (26 руб.) | 1 шт. | 6 | 38.4 | 3.52 | 2.92 | 0.18 | 230 | 21 | 18 | 1 | 0.26 | 1.56 | 0.01 | 0.06
28 | ТЕРм08-03-574-01 Постан.Правит.Свердл.обл. от 10.11.10 №1616-ПП | Разводка по устройствам и подключение жил кабелей или проводов сечением до 10 мм2 НР (48 руб.): 95% от ФОТ (50 руб.) СП (33 руб.): 65% от ФОТ (50 руб.) | 100 жил | 0,18 18 / 100 | 1652.15 | 234.7 | 2.92 | 0.18 | 297 | 42 | 1 |  | 16.8 | 3.02 | 0.01
Итого прямые затраты по разделу в ценах 2001г. | [8 empty] | 3591 | 453 | 549 | 82 |  | 33.5 |  | 4.99
Итого прямые затраты по разделу с учетом коэффициентов к итогам | [8 empty] | 3827 | 544 | 659 | 98 |  | 40.2 |  | 5.99
Накладные расходы | [8 empty] | 610
Сметная прибыль | [8 empty] | 417
Итоги по разделу 2 Материалы и электромонтажные изделия :
Электромонтажные работы на других объектах | [8 empty] | 3073 |  |  |  |  | 40.2 |  | 5.99
Материалы для монтажных работ по прайс-листам | [8 empty] | 1781
Итого | [8 empty] | 4854 |  |  |  |  | 40.2 |  | 5.99
В том числе:
Материалы | [8 empty] | 2624
Машины и механизмы | [8 empty] | 659
ФОТ | [8 empty] | 642
Накладные расходы | [8 empty] | 610
Сметная прибыль | [8 empty] | 417
Итого по разделу 2 Материалы и электромонтажные изделия | [8 empty] | 4854 |  |  |  |  | 40.2 |  | 5.99
ИТОГИ ПО СМЕТЕ:
Итого прямые затраты по смете в ценах 2001г. | [8 empty] | 5857 | 628 | 611 | 87 |  | 45.95 |  | 5.28
Итого прямые затраты по смете с учетом коэффициентов к итогам | [8 empty] | 6226 | 754 | 733 | 104 |  | 55.14 |  | 6.34
В том числе, справочно:
Заготовительно-складские расходы на материалы по прайс-листам МАТ=2% (Поз. 12-13, 15-19, 23-25) | [8 empty] | 35
МДС 81-35.2004 п.4.60._Транспортные расходы ПЗ=1,03 (Поз. 2, 4-6, 8, 10) | [8 empty] | 61
МДС 81-35.2004 п.4.64._Заготовительно-складские расходы ПЗ=1,012 (Поз. 2, 4-6, 8, 10) | [8 empty] | 25
1. Производство монтажных работ в существующих зданиях и сооружениях, освобожденных от оборудования и других предметов, мешающих нормальному производству работ. ОЗП=1,2; ЭМ=1,2; ЗПМ=1,2; ТЗ=1,2; ТЗМ=1,2 (Поз. 1, 3, 7, 9, 11, 14, 20-22, 26-28) | [8 empty] | 248 | 126 | 122 | 17 |  | 9.19 |  | 1.056
Накладные расходы | [8 empty] | 815
В том числе, справочно:
95% ФОТ (от 858) (Поз. 1, 3, 7, 9, 11, 14, 20-22, 26-28) | [8 empty] | 815
Сметная прибыль | [8 empty] | 558
В том числе, справочно:
65% ФОТ (от 858) (Поз. 1, 3, 7, 9, 11, 14, 20-22, 26-28) | [8 empty] | 558
Итоги по смете:
Итоги по Монтажным работам
Электромонтажные работы на других объектах:
Итого Поз. 1, 3, 7, 9, 11, 14, 20-22, 26-28 | [8 empty] | 2090 | 628 | 611 | 87 |  | 45.95 |  | 5.28
Всего с учетом "1. Производство монтажных работ в существующих зданиях и сооружениях, освобожденных от оборудования и других предметов, мешающих нормальному производству работ. ОЗП=1,2; ЭМ=1,2; ЗПМ=1,2; ТЗ=1,2; ТЗМ=1,2" | [8 empty] | 2338 | 754 | 733 | 104 |  | 55.14 |  | 6.34
Накладные расходы 95% ФОТ (от 858) | [8 empty] | 815
Сметная прибыль 65% ФОТ (от 858) | [8 empty] | 558
Итого c накладными и см. прибылью | [8 empty] | 3711 |  |  |  |  | 55.14 |  | 6.34
Материалы для монтажных работ по прайс-листам:
Итого Поз. 12-13, 15-19, 23-25 | [8 empty] | 1746
Всего с учетом "Заготовительно-складские расходы на материалы по прайс-листам МАТ=2%" | [8 empty] | 1781
Итого | [8 empty] | 5492 |  |  |  |  | 55.14 |  | 6.34
Итоги по Оборудованию
Оборудование:
Итого Поз. 2, 4-6, 8, 10 | [8 empty] | 2021
Всего с учетом "МДС 81-35.2004 п.4.60._Транспортные расходы ПЗ=1,03" | [8 empty] | 2082
Всего с учетом "МДС 81-35.2004 п.4.64._Заготовительно-складские расходы ПЗ=1,012" | [8 empty] | 2107
Итого | [8 empty] | 2107
Итого | [8 empty] | 7599 |  |  |  |  | 55.14 |  | 6.34
В том числе:
Материалы | [8 empty] | 2632
Машины и механизмы | [8 empty] | 733
ФОТ | [8 empty] | 858
Оборудование | [8 empty] | 2107
Накладные расходы | [8 empty] | 815
Сметная прибыль | [8 empty] | 558
ВСЕГО по смете | [8 empty] | 7599 |  |  |  |  | 55.14 |  | 6.34
Список переменных по смете:
Наименование переменной |  |  | Иденти- фикатор | Значение | Результат
ИндексМ |  |  | ИндексМ | 5.98 | 5.98
ИндексОБ |  |  | ИндексОБ | 4.21 | 4.21

## НМЦ
г. Лесной ФГУП "Комбинат "Электрохимприбор"
Расчет начальной (максимальной) цены
Техперевооружение станции газификации с монтажом установки длительного хранения УДХ10-02 и газификатора ГУ-0,3/0,3
Составлен в ценах по состоянию на 01.01.2000 г. с переводом в текущие |  |  | руб.
Наименование глав ССР, объектных сметных расчетов, локальных сметных расчетов, видов работ | Сметная стоимость в базисных ценах на 01.01.2000 | Текущая стоимость на момент определения начальной (максимальной) цены | № обосновывающего расчета
1 | 2 | 3 | 4
Контроль атмосферы | 50650 | 224823 | 16370-АО.СМ1
Архитектурные решения | 38348 | 229321 | 16370-АР
Автоматизация технологического оборудования | 2044 | 12161 | 16370-АТХ
Конструкции металлические | 7417 | 44354 | 16370-КМ
Технологические решения | 27230 | 162836 | 16370-ТХ
Электрооборудование | 7599 | 41712 | 16370-ЭМ
Итого | 133288 | 715207
НДС 18% |  | 128737.26
Всего |  | 843944.26
Начальник отдела
капитального строительства |  | В.В. Моляков
Инженер по проектно-сметной работе |  | Т.Ш. Ковязина
Согласовано |  | отдел 028

## Сводка затрат
Приложение №__ к договору от "__"______201_ №_______
г. Лесной. ФГУП "Комбинат "Электрохимприбор"
Сводка затрат
Техперевооружение станции газификации с монтажом установки длительного хранения УДХ10-02 и газификатора ГУ-0,3/0,3
Составлен в ценах по состоянию на 01.01.2000 г.
№ п/п | Номера сметных расчетов и смет | Наименование работ и затрат | Сметная стоимость |  |  |  | Общая сметная стоимость, руб.
|  |  | строительных работ | монтажных работ | оборудования, мебели, инвентаря | прочих затрат
1 | 2 | 3 | 4 | 5 | 6 | 7 | 8
1 | 16370-АО.СМ1 | Контроль атмосферы | 0 | 6546 | 44104 | 0 | 50650 | 0 | 39145 | 185678 | 0
2 | 16370-АР | Архитектурные решения | 38348 | 0 | 0 | 0 | 38348 | 229321 | 0 | 0 | 0
3 | 16370-АТХ | Автоматизация технологического оборудования | 0 | 2009 | 35 | 0 | 2044 | 0 | 12014 | 147 | 0
4 | 16370-КМ | Конструкции металлические | 7417 | 0 | 0 | 0 | 7417 | 44354 | 0 | 0 | 0
5 | 16370-ТХ | Технологические решения | 6058 | 21172 | 0 | 0 | 27230 | 36227 | 126609 | 0 | 0
6 | 16370-ЭМ | Электрооборудование | 0 | 5492 | 2107 | 0 | 7599 | 0 | 32842 | 8870 | 0
|  | Итого в базисных ценах 2000 г. | 51823 | 35219 | 46246 | 0 | 133288 | 309902 | 210610 | 194695 | 0 | 715207
|  | Всего в ценах 2014 (Ксмр=5,98, Коб.=4,21, Кпнр=10,48) | 309902 | 210610 | 194695 | 0 | 715207
|  | НДС 18% | 55782.36 | 37909.8 | 35045.1 | 0 | 128737.26
|  | Всего в ценах 2014 с НДС | 365684.36 | 248519.8 | 229740.1 | 0 | 843944.26
|  | ЗАКАЗЧИК: |  |  |  |  | ПОДРЯДЧИК:
Генеральный директор
ФГУП "Комбинат "Электрохимприбор"
__________________ А.В. Новиков