## Локальная смета
УТВЕРЖДАЮ:
И.о. Директора ДАПФ ОАО "ППГХО"
_________________С.А. Иванов
"____" ______________201_ г.
УГРУ
(наименование стройки)
ЛОКАЛЬНЫЙ СМЕТНЫЙ РАСЧЕТ № 208-12
(локальная смета)
|  | на | ЦОГП. 3К №5. Ремонт вентилятора, калорифера, вент.тр., кабеля, устр-во подогреваемой площадки.
(наименование работ и затрат, наименование объекта)
Основание: дефектная ведомость от 02.07.2011 №100-26-09-6/98
|  |  | Сметная стоимость _______________________________________________________________________________________________ | [5 empty] | ___________________________854,740 |  | тыс. руб.
|  |  | строительных работ _______________________________________________________________________________________________ | [5 empty] | _______________________________________________________________________________________________294,859 |  | тыс. руб.
|  |  | монтажных работ _______________________________________________________________________________________________ | [5 empty] | _______________________________________________________________________________________________429,497 |  | тыс. руб.
|  |  | Средства на оплату труда _______________________________________________________________________________________________ | [5 empty] | ___________________________82,728 |  | тыс. руб.
|  |  | Сметная трудоемкость _______________________________________________________________________________________________ | [5 empty] | _______________________________________________________________________________________________443,74 |  | чел.час
Составлен(а) в текущих (прогнозных) ценах по состоянию на1 кв-л 2012 г.
№ пп | Обоснование | Наименование | Ед. изм. | Кол. | Стоимость единицы, руб. |  |  |  | Общая стоимость, руб. |  |  |  | Т/з осн. раб.на ед. | Т/з осн. раб. Всего | Т/з мех. на ед. | Т/з мех. Всего
[5 empty] | Всего | В том числе |  |  | Всего | В том числе
[6 empty] | Осн.З/п | Эк.Маш | З/пМех |  | Осн.З/п | Эк.Маш | З/пМех
1 | 2 | 3 | 4 | 5 | 6 | 7 | 8 | 9 | 10 | 11 | 12 | 13 | 14 | 15 | 16 | 17
Раздел 1. Новый раздел.
1 | ТЕР06-01-005-01 | Устройство фундамента монолитного под вентилятор. (Устройство бетонных фундаментов общего назначения объемом до 5 м3) ИНДЕКС К ПОЗИЦИИ(справочно): 1-2012 Индекс 1 кв. 2012 г. для 2-ой зоны Забайкальского края ОЗП=15,83; ЭМ=4,07; ЗПМ=15,83; МАТ=5,08 НР (169 руб.): 105%*0,85 от ФОТ (190 руб.) СП (84 руб.): 65%*0,8 * 0.85 от ФОТ (190 руб.) | 100м3 | 0.002 | 54839.53 | 3353.73 | 3738.35 | 437.95 | 110 | 7 | 7 | 1 | 441.28 | 0.88 | 36.11 | 0.07
2 | ТЕР06-01-015-04 | Установка анкерных болтов (шпилек тип 1 исп.1) d=24, L=500 мм при бетонировании на поддерживающие конструкции. ИНДЕКС К ПОЗИЦИИ(справочно): 1-2012 Индекс 1 кв. 2012 г. для 2-ой зоны Забайкальского края ОЗП=15,83; ЭМ=4,07; ЗПМ=15,83; МАТ=5,08 НР (56 руб.): 105%*0,85 от ФОТ (63 руб.) СП (28 руб.): 65%*0,8 * 0.85 от ФОТ (63 руб.) | т | 0.0094 | 11323.88 | 294.41 | 80.38 | 4.7 | 106 | 3 | 1 |  | 36.08 | 0.34 | 0.63 | 0.01
3 | СЦМ-204-0056 | Надбавки на сварку каркасов из уголков 50х5 плоских. ИНДЕКС К ПОЗИЦИИ(справочно): 1-2012 Индекс 1 кв. 2012 г. для 2-ой зоны Забайкальского края ОЗП=15,83; ЭМ=4,07; ЗПМ=15,83; МАТ=5,08 | т | 0.0083 | 1247.7 |  |  |  | 10
4 | ТЕР09-03-039-05 | Монтаж опорных конструкций (металлической рамки). ИНДЕКС К ПОЗИЦИИ(справочно): 1-2012 Индекс 1 кв. 2012 г. для 2-ой зоны Забайкальского края ОЗП=15,83; ЭМ=4,07; ЗПМ=15,83; МАТ=5,08 НР (12 руб.): 90%*0.85 от ФОТ (16 руб.) СП (9 руб.): 85%*(0.85*0.8) от ФОТ (16 руб.) | т | 0.0083 | 758.32 | 163.76 | 279.99 | 16.42 | 6 | 1 | 2 |  | 19.38 | 0.16 | 1.47 | 0.01
5 | ЧСИ 03/2011 п.2141 | Угол равнополочный: 50х5,0 (6,0 м) КОЭФ. К ПОЗИЦИИ: МАТ=1,09 к расх. ИНДЕКС К ПОЗИЦИИ(справочно): 1-2012 Индекс 1 кв. 2012 г. для 2-ой зоны Забайкальского края ОЗП=15,83; ЭМ=4,07; ЗПМ=15,83; МАТ=5,08 | тн | 0.0083 | 7282.51 |  |  |  | 60
6 | ТЕР13-03-002-04 | Огрунтовка металлических поверхностей за один раз грунтовкой ГФ-021 ИНДЕКС К ПОЗИЦИИ(справочно): 1-2012 Индекс 1 кв. 2012 г. для 2-ой зоны Забайкальского края ОЗП=15,83; ЭМ=4,07; ЗПМ=15,83; МАТ=5,08 НР 90%*0.85 от ФОТ СП 70%*(0.85*0.8) от ФОТ | 100м2 | 0.003 | 263.39 | 50.66 | 9.47 | 0.09 | 1 |  |  |  | 5.31 | 0.02 | 0.02
7 | ТЕР13-03-004-26 | Окраска металлических огрунтованных поверхностей эмалью ПФ-115 ИНДЕКС К ПОЗИЦИИ(справочно): 1-2012 Индекс 1 кв. 2012 г. для 2-ой зоны Забайкальского края ОЗП=15,83; ЭМ=4,07; ЗПМ=15,83; МАТ=5,08 НР 90%*0.85 от ФОТ СП 70%*(0.85*0.8) от ФОТ | 100м2 | 0.003 | 822.27 | 31.25 | 6.25 | 0.09 | 2 |  |  |  | 3.83 | 0.01 | 0.02
8 | ТЕР20-03-001-02 | Установка вентиляторов радиальных массой до 0,12 т 167,21 = 2 106,03 - 1 x 1 938,82 ИНДЕКС К ПОЗИЦИИ(справочно): 1-2012 Индекс 1 кв. 2012 г. для 2-ой зоны Забайкальского края ОЗП=15,83; ЭМ=4,07; ЗПМ=15,83; МАТ=5,08 НР (1846 руб.): 128%*0.85 от ФОТ (1694 руб.) СП (949 руб.): 83%*(0.85*0.8) от ФОТ (1694 руб.) | шт. | 1 | 167.21 | 69.03 | 14.54 | 0.38 | 167 | 69 | 15 |  | 9 | 9 | 0.08 | 0.08
9 | СЦМ-300-0130 | Вентиляторы радиальные В-Ц4-75 из углеродистой стали N 5, тип электродвигателя 4АМ80В4 ИНДЕКС К ПОЗИЦИИ(справочно): 1-2012 Индекс 1 кв. 2012 г. для 2-ой зоны Забайкальского края ОЗП=15,83; ЭМ=4,07; ЗПМ=15,83; МАТ=5,08 | комплект | 1 | 2468.91 |  |  |  | 2469
10 | ТЕР20-01-001-29 | Прокладка воздуховодов из оцинкованной стали класса Н (нормальные) толщиной 0,8 мм, периметром от 1100 до 1600 мм 1 572,34 = 12 190,34 - 100 x 106,18 ИНДЕКС К ПОЗИЦИИ(справочно): 1-2012 Индекс 1 кв. 2012 г. для 2-ой зоны Забайкальского края ОЗП=15,83; ЭМ=4,07; ЗПМ=15,83; МАТ=5,08 НР (5470 руб.): 128%*0.85 от ФОТ (5018 руб.) СП (2810 руб.): 83%*(0.85*0.8) от ФОТ (5018 руб.) | 100м2 | 0.192 | 1572.34 | 1045.54 | 107.45 | 16.23 | 302 | 201 | 21 | 3 | 132.98 | 25.53 | 1.3 | 0.25
11 | СЦМ-300-3084 | Шиберы в обечайке из листовой углеродистой и сортовой стали прямоугольные периметром до 1500 мм ИНДЕКС К ПОЗИЦИИ(справочно): 1-2012 Индекс 1 кв. 2012 г. для 2-ой зоны Забайкальского края ОЗП=15,83; ЭМ=4,07; ЗПМ=15,83; МАТ=5,08 | шт | 1 | 87.12 |  |  |  | 87
12 | СЦМ-101-1876 | Сталь оцинкованная листовая толщина листа 0.8 мм ИНДЕКС К ПОЗИЦИИ(справочно): 1-2012 Индекс 1 кв. 2012 г. для 2-ой зоны Забайкальского края ОЗП=15,83; ЭМ=4,07; ЗПМ=15,83; МАТ=5,08 | т | 0.12096 | 10980.53 |  |  |  | 1328
13 | ТЕР20-02-020-02 | Установка виброизоляторов номер 39 ИНДЕКС К ПОЗИЦИИ(справочно): 1-2012 Индекс 1 кв. 2012 г. для 2-ой зоны Забайкальского края ОЗП=15,83; ЭМ=4,07; ЗПМ=15,83; МАТ=5,08 НР (414 руб.): 128%*0.85 от ФОТ (380 руб.) СП (213 руб.): 83%*(0.85*0.8) от ФОТ (380 руб.) | 10шт. | 0.4 | 390.69 | 39.16 | 0.77 |  | 156 | 16 |  |  | 4.4 | 1.76 | 0.01
14 | ТЕРр65-19-06 | Демонтаж калориферов массой до: 125 кг ИНДЕКС К ПОЗИЦИИ(справочно): 1-2012 Индекс 1 кв. 2012 г. для 2-ой зоны Забайкальского края ОЗП=15,83; ЭМ=4,07; ЗПМ=15,83; МАТ=5,08 НР (200 руб.): 74%*0,85 от ФОТ (317 руб.) СП (127 руб.): 50%*0,8 от ФОТ (317 руб.) | 100шт | 0.01 | 1945.84 | 1730.13 | 215.71 | 46.19 | 19 | 17 | 2 |  | 244.8 | 2.45 | 3.64 | 0.04
15 | ТЕР20-04-002-01 | Установка калориферов массой до 0,1 т 3 218,02 = 1 267,98 - 1 x 1 152,85 + 1 x 3 102,89 ИНДЕКС К ПОЗИЦИИ(справочно): 1-2012 Индекс 1 кв. 2012 г. для 2-ой зоны Забайкальского края ОЗП=15,83; ЭМ=4,07; ЗПМ=15,83; МАТ=5,08 НР (1087 руб.): 128%*0.85 от ФОТ (997 руб.) СП (558 руб.): 83%*(0.85*0.8) от ФОТ (997 руб.) | шт | 1 | 3218.02 | 40.73 | 13.83 | 0.38 | 3218 | 41 | 14 |  | 5.31 | 5.31 | 0.08 | 0.08
16 | ТЕРм08-02-149-01 | Кабели, подвешиваемые на тросе, масса 1 м, кг, до: 1 КОЭФ. К ПОЗИЦИИ: 0.6 При производстве работ на высоте свыше расстояний, указанных в вводных указаниях к разделам: св.2 до 8м ОЗП=1,05; ТЗ=1,05 ИНДЕКС К ПОЗИЦИИ(справочно): 1-2012 Индекс 1 кв. 2012 г. для 2-ой зоны Забайкальского края ОЗП=15,83; ЭМ=4,07; ЗПМ=15,83; МАТ=5,08 НР (26222 руб.): 95%*0.85 от ФОТ (32373 руб.) СП (16834 руб.): 65%*0.8 от ФОТ (32373 руб.) | 100 м кабеля | 5.7 | 4003.81 | 155.13 | 2415.2 | 203.71 | 22822 | 884 | 13767 | 1161 | 17.96 | 102.37 | 16.83 | 95.93
17 | ЧСИ03/2011 п.12478 | Кабели АВВГ с поливинилхлоридной изоляцией: 4х120 КОЭФ. К ПОЗИЦИИ: МАТ=1,09 к расх. ИНДЕКС К ПОЗИЦИИ(справочно): 1-2012 Индекс 1 кв. 2012 г. для 2-ой зоны Забайкальского края ОЗП=15,83; ЭМ=4,07; ЗПМ=15,83; МАТ=5,08 | 1000 м | 0.57 | 75699.82 |  |  |  | 43149
18 | СЦМ-201-9044-2 | Трос диаметром 8 мм. ИНДЕКС К ПОЗИЦИИ(справочно): 1-2012 Индекс 1 кв. 2012 г. для 2-ой зоны Забайкальского края ОЗП=15,83; ЭМ=4,07; ЗПМ=15,83; МАТ=5,08 | м | 570 | 11.34 |  |  |  | 6464
19 | ТЕР09-03-039-05 | Монтаж опорных конструкций. (металлической рамы). ИНДЕКС К ПОЗИЦИИ(справочно): 1-2012 Индекс 1 кв. 2012 г. для 2-ой зоны Забайкальского края ОЗП=15,83; ЭМ=4,07; ЗПМ=15,83; МАТ=5,08 НР (2268 руб.): 90%*0.85 от ФОТ (2945 руб.) СП (1708 руб.): 85%*(0.85*0.8) от ФОТ (2945 руб.) | т | 0.6624 | 758.32 | 163.76 | 279.99 | 16.42 | 502 | 108 | 185 | 11 | 19.38 | 12.84 | 1.47 | 0.97
20 | ЧСИ 03/2011 п.2100 | Швеллеры: 20 У ст3сп5 (12,0 м) КОЭФ. К ПОЗИЦИИ: МАТ=1,09 к расх. ИНДЕКС К ПОЗИЦИИ(справочно): 1-2012 Индекс 1 кв. 2012 г. для 2-ой зоны Забайкальского края ОЗП=15,83; ЭМ=4,07; ЗПМ=15,83; МАТ=5,08 | тн | 0.6624 | 7435.83 |  |  |  | 4925
21 | ФЕРм38-01-003-01 | Изготовление рамы из швеллера №20. (Решетчатые конструкции (стойки, опоры, фермы и пр.)) 2 344,53 = 8 280,28 - 1,032 x 5 751,70 КОЭФ. К ПОЗИЦИИ: Перевод от ФЕР к ТЕР. ОЗП=0,9; ЭМ=1,11 к расх.; ЗПМ=0,9; МАТ=1,2 к расх.; ТЗ=0,9; ТЗМ=0,9 ИНДЕКС К ПОЗИЦИИ(справочно): 1-2012 Индекс 1 кв. 2012 г. для 2-ой зоны Забайкальского края ОЗП=15,83; ЭМ=4,07; ЗПМ=15,83; МАТ=5,08 НР (5097 руб.): 66%*0,85 от ФОТ (9102 руб.) СП (4733 руб.): 65%*0,8 от ФОТ (9102 руб.) | 1 т конструкций | 0.6624 | 2451.6 | 787.88 | 1223.59 | 80.51 | 1624 | 522 | 811 | 53 | 81.9 | 54.25 | 6.61 | 4.38
22 | ТЕР24-01-004-04 | Надземная прокладка трубопроводов при условном давлении 1,6 МПа, температуре 150 гр.С, диаметр труб 100 мм 104 142,01 = 107 234,06 - 0,24 x 10 862,05 - 0,06 x 8 086,08 ИНДЕКС К ПОЗИЦИИ(справочно): 1-2012 Индекс 1 кв. 2012 г. для 2-ой зоны Забайкальского края ОЗП=15,83; ЭМ=4,07; ЗПМ=15,83; МАТ=5,08 НР (10999 руб.): 130%*0.85 от ФОТ (9909 руб.) СП (6044 руб.): 89%*(0.85*0.8) от ФОТ (9909 руб.) | км | 0.08 | 104142.01 | 4156.3 | 10629.44 | 807.01 | 8331 | 333 | 850 | 65 | 467 | 37.36 | 75.97 | 6.08
23 | ТЕР24-01-032-03 | Установка задвижек или клапанов стальных для горячей воды и пара диаметром 100 мм ИНДЕКС К ПОЗИЦИИ(справочно): 1-2012 Индекс 1 кв. 2012 г. для 2-ой зоны Забайкальского края ОЗП=15,83; ЭМ=4,07; ЗПМ=15,83; МАТ=5,08 НР (2231 руб.): 130%*0.85 от ФОТ (2010 руб.) СП (1226 руб.): 89%*(0.85*0.8) от ФОТ (2010 руб.) | комплект | 2 | 1887.61 | 29.55 | 128.36 | 10.29 | 3775 | 59 | 257 | 21 | 3.32 | 6.64 | 0.81 | 1.62
24 | ТЕР09-06-024-09 прим. | Армирование асфальто-бетонного покрытия рельсами Р-33 б/у. (Монтаж подподовых рельсов со стальными шпалами и креплениями) ИНДЕКС К ПОЗИЦИИ(справочно): 1-2012 Индекс 1 кв. 2012 г. для 2-ой зоны Забайкальского края ОЗП=15,83; ЭМ=4,07; ЗПМ=15,83; МАТ=5,08 НР (8800 руб.): 90%*0.85 от ФОТ (11429 руб.) СП (6629 руб.): 85%*(0.85*0.8) от ФОТ (11429 руб.) | т | 1.738 | 568.03 | 263.69 | 225 | 3.43 | 987 | 458 | 391 | 6 | 30.52 | 53.04 | 0.44 | 0.76
25 | СЦМ-105-0219 | Рельсы старогодные Р-33. ИНДЕКС К ПОЗИЦИИ(справочно): 1-2012 Индекс 1 кв. 2012 г. для 2-ой зоны Забайкальского края ОЗП=15,83; ЭМ=4,07; ЗПМ=15,83; МАТ=5,08 | т | 1.738 | 2488.02 |  |  |  | 4324
26 | ТЕР06-01-001-01 | Устройство бетонной площадки. ИНДЕКС К ПОЗИЦИИ(справочно): 1-2012 Индекс 1 кв. 2012 г. для 2-ой зоны Забайкальского края ОЗП=15,83; ЭМ=4,07; ЗПМ=15,83; МАТ=5,08 НР (5551 руб.): 105%*0,85 от ФОТ (6237 руб.) СП (2744 руб.): 65%*0,8 * 0.85 от ФОТ (6237 руб.) | 100м3 | 0.168 | 49658.69 | 1260 | 1708.18 | 228.42 | 8343 | 212 | 287 | 38 | 180 | 30.24 | 18 | 3.02
Итого прямые затраты по смете в ценах 2001г. | [8 empty] | 113287 | 2931 | 16610 | 1359 |  | 342.2 |  | 113.3
Итого прямые затраты по смете с учетом коэффициентов к итогам | [8 empty] | 115520 | 3767 | 18007 | 1459 |  | 443.74 |  | 122.23
В том числе, справочно:
При ремонте и реконструкции зданий и сооружений работы, аналогичные технологическим процессам в новом строительстве ОЗП=1,15; ЭМ=1,25; ЗПМ=1,25; ТЗ=1,15; ТЗМ=1,25 (Поз. 1-2, 26, 4, 19, 24, 8, 10, 13, 15, 22-23) | [8 empty] | 735 | 226 | 508 | 36 |  | 27.465 |  | 3.2375
3. Производство строительных и других работ в существующих зданиях и сооружениях в стесненных условиях: с наличием в зоне производства работ действующего технологического оборудования (станков, установок, кранов и т.п.) или загромождающих предметов (лабораторное оборудование, мебель и т. п.) или движения транспорта по внутрицеховым путям. ОЗП=1,35; ЭМ=1,35; ЗПМ=1,35; ТЗ=1,35; ТЗМ=1,35 (Поз. 1-2, 26, 4, 19, 24, 8, 10, 13, 15, 22-23) | [8 empty] | 1495 | 607 | 889 | 64 |  | 73.6995 |  | 5.67
2. Производство ремонтных работ в существующих зданиях и сооружениях в стесненных условиях: с наличием в зоне производства работ действующего технологического оборудования (станков, установок, кранов и т.п.) или загромождающих предметов (лабораторное оборудование, мебель и т. п.), или движения транспорта по внутрицеховым путям. ОЗП=1,15; ЭМ=1,15; ЗПМ=1,15; ТЗ=1,15; ТЗМ=1,15 (Поз. 14) | [8 empty] | 3 | 3 |  |  |  | 0.3675 |  | 0.006
Итого прямые затраты по смете с учетом индексов, в текущих ценах | [8 empty] | 609151 | 59632 | 73289 | 23096 |  | 443.74 |  | 122.23
Накладные расходы | [8 empty] | 70481
В том числе, справочно:
56% = 66%*0,85 ФОТ (от 9102) (Поз. 21) | [8 empty] | 5097
63% = 74%*0,85 ФОТ (от 317) (Поз. 14) | [8 empty] | 200
90%*0.85 ФОТ (от 14373) (Поз. 4, 19, 24) | [8 empty] | 11067
95%*0.85 ФОТ (от 32373) (Поз. 16) | [8 empty] | 26222
105%*0,85 ФОТ (от 6491) (Поз. 1-2, 26) | [8 empty] | 5777
128%*0.85 ФОТ (от 8121) (Поз. 8, 10, 13, 15) | [8 empty] | 8852
111% = 130%*0.85 ФОТ (от 11951) (Поз. 22-23) | [8 empty] | 13266
Сметная прибыль | [8 empty] | 44724
В том числе, справочно:
40% = 50%*0,8 ФОТ (от 317) (Поз. 14) | [8 empty] | 127
52% = 65%*0,8 ФОТ (от 9102) (Поз. 21) | [8 empty] | 4733
65%*0,8 * 0.85 ФОТ (от 6491) (Поз. 1-2, 26) | [8 empty] | 2856
65%*0.8 ФОТ (от 32373) (Поз. 16) | [8 empty] | 16834
83%*(0.85*0.8) ФОТ (от 8121) (Поз. 8, 10, 13, 15) | [8 empty] | 4548
85%*(0.85*0.8) ФОТ (от 14373) (Поз. 4, 19, 24) | [8 empty] | 8336
61% = 89%*(0.85*0.8) ФОТ (от 11951) (Поз. 22-23) | [8 empty] | 7290
Итоги по смете:
Итого Строительные работы | [8 empty] | 294859 |  |  |  |  | 287.12 |  | 21.92
Итого Монтажные работы | [8 empty] | 429497 |  |  |  |  | 156.62 |  | 100.31
Итого | [8 empty] | 724356 |  |  |  |  | 443.74 |  | 122.23
В том числе:
Материалы | [8 empty] | 476230
Машины и механизмы | [8 empty] | 73289
ФОТ | [8 empty] | 82728
Накладные расходы | [8 empty] | 70481
Сметная прибыль | [8 empty] | 44724
НДС 18% | [8 empty] | 130384.08
ВСЕГО по смете | [8 empty] | 854740.08 |  |  |  |  | 443.74 |  | 122.23
| Составил: | Ведущий инженер по проектно-сметной работе ДАПФ | [5 empty] | О.Б. Баринова
|  | Ведущий инженер ДАПФ | [5 empty] | А.К. Навоев