## Локальная смета
СОГЛАСОВАНО: |  |  |  | ФГУП "Комбинат "Электрохимприбор" | [7 empty] | УТВЕРЖДАЮ:
[6 empty] | (наименование стройки) | [5 empty] | Зам. генерального директора
Е.В.Гордеев
_________________ | [11 empty] | _________________
" _____ " ________________ 2012 г. | [11 empty] | "______ " __________2012 г.
ЛОКАЛЬНЫЙ СМЕТНЫЙ РАСЧЕТ № 24492
(локальная смета)
|  | на | систему автоматической пожарной сигнализации и СОУЭ. Отключение вентсистем.
Склады 738. Здание 15. (инв.№ 6000032).
(наименование работ и затрат, наименование объекта)
|  |  | Основание: проект № РП 2007-85СС | [9 empty] | Справочно, в тыс.руб. :
|  |  | Сметная стоимость _______________________________________________________________________________________________ | [5 empty] | ___________________________24,699 |  | тыс. руб. |  | ВСЕГО: |  | 115.3386
|  |  | монтажных работ _______________________________________________________________________________________________ | [5 empty] | _______________________________________________________________________________________________15,922 |  | тыс. руб. |  | с К=4,42 |  | 70.3752
|  |  | прочих _______________________________________________________________________________________________ | [5 empty] | _______________________________________________________________________________________________4,402 |  | тыс. руб. |  | с К=6,05 |  | 26.6321
|  |  | оборудования _______________________________________________________________________________________________ | [5 empty] | _______________________________________________________________________________________________4,375 |  | тыс. руб. |  | с К=4,19 |  | 18.3313
|  |  | Средства на оплату труда _______________________________________________________________________________________________ | [5 empty] | ___________________________6,110 |  | тыс. руб.
|  |  | Сметная трудоемкость _______________________________________________________________________________________________ | [5 empty] | _______________________________________________________________________________________________378,3 |  | чел.час
Составлен(а) в базовых ценах 2001г. в редакции 2009г.
№ пп | Обоснова-ние | Наименование | Ед. изм. | Кол. | Стоимость единицы, руб. |  |  |  | Общая стоимость, руб. |  |  |  |  | Т/з осн. раб.на ед. | Т/з осн. раб. Всего | Общая масса обору-дования, т
[5 empty] | Всего | В том числе |  |  | Обору-дование | Всего | В том числе
[6 empty] | Осн.З/п | Эк.Маш | З/пМех |  |  | Осн.З/п | Эк.Маш | З/пМех
1 | 2 | 3 | 4 | 5 | 6 | 7 | 8 | 9 | 10 | 11 | 12 | 13 | 14 | 15 | 16 | 17
Раздел 1. Монтажные работы
1 | Цена поставщика | Антенна АН2-433 (Ц:1060 руб:1,18:4,19) | шт | 1 |  |  |  |  | 214 | 214
2 | ТЕРм10-04-077-03 | Антенна АН2-433 | 1 шт. | 1 | 572.97 | 383.47 | 109.17 | 22.18 |  | 573 | 383 | 109 | 22 | 28.3 | 28.3
3 | Цена поставщика | Передатчик RS-202ТХ8 "Лонта" (Ц:7890руб:1,18:4,19) | шт | 1 |  |  |  |  | 1596 | 1596
4 | ТЕРм10-04-088-01 | Передатчик RS-202ТХ8 | 1 шт | 1 | 213.25 | 135.5 |  |  |  | 213 | 136 |  |  | 10 | 10
5 | Цена поставщика | Релейный модуль РМ-03 исп.12VDC (Ц:300 руб:1,18:4,19) |  | 1 |  |  |  |  | 61 | 61
6 | ТЕРм10-01-039-06 | Монтаж: Релейный модуль РМ-03 | 1 шт. | 1 | 24.5 | 24.02 |  |  |  | 25 | 24 |  |  | 2 | 2
7 | Цена поставщика | Кабель радиоканальный RG 213V (Ц167,96:руб:1,18:4,19) | м | 15 | 32.2 |  |  |  |  | 483
8 | ТЕРм08-02-146-01 | Кабель до 35 кВ с креплением накладными скобами, масса 1 м кабеля до 0,5 кг | 100 м кабеля | 0.15 | 2828.73 | 199.19 | 1292.95 | 147.72 |  | 424 | 30 | 194 | 22 | 14.7 | 2.21
9 | ТЕРм10-04-089-01прим | Разделка ВЧ коаксиального кабеля со сплошной изоляцией в разъемы типов БТС, РТС, СР, БС, РС, РД | 10 концов кабеля | 0.2 | 163.77 | 156.2 |  |  |  | 33 | 31 |  |  | 10 | 2
10 | Цена поставщика | Разъемы шина "N-111В" (Ц:100 руб:1,18:4,42) | шт | 1 | 0.19
11 | Цена поставщика | Разъемы шина "N-211В" (Ц:122 руб:1,18:4,42) | шт | 1 | 23.39 |  |  |  |  | 23
12 | Цена поставщика | ИБП "СКАТ-1200" (Ц:3524руб:1,18:4,19) | шт | 1 |  |  |  |  | 713 | 713
13 | Цена поставщика | Источник бесперебойного питания СКАТ-1200Д (Ц:3910руб :1,18:4,19) | шт | 1 |  |  |  |  | 791 | 791
14 | ТЕРм10-02-016-06 | Отдельно устанавливаемый преобразователь или блок питания СКАТ-1200Д | 1 шт. | 2 | 256.7 | 157.76 | 33.83 | 6.87 |  | 513 | 316 | 68 | 14 | 10.1 | 20.2
15 | Цена поставщика | АКБ 12в 4,5 А/ч (Ц:352,90руб:1,18:4,42х1,02) | шт | 2 | 60.02 |  |  |  |  | 120
16 | Цена поставщика | АКБ 12В 7А/ч (Ц:423,20руб:1,18:4,42х1,02) | шт | 2 | 82.76 |  |  |  |  | 166
17 | Цена поставщика | Прибор приемно-контрольный ВЭРС-ПК2 (Ц:2134руб:1,18:4,19) | шт | 1 |  |  |  |  | 432 | 432
18 | ТЕРм10-08-001-09 | Приборы приемно-контрольные объектовые на 2 луча ВЭРС-ПК2 | 1 шт. | 1 | 91.76 | 83.16 | 0.37 |  |  | 92 | 83 |  |  | 5.7 | 5.7
19 | Цена поставщика | ППКОП "УПКОП-135-1-1" (Ц:1926,25руб:1,18:4,19) | 1 шт. | 1 |  |  |  |  | 390 | 390
20 | ТЕРм10-08-001-13 | Устройства промежуточные на количество лучей 1 УПКОП-135-1-1 | 1 шт. | 1 | 64.92 | 57.52 | 0.37 |  |  | 65 | 58 |  |  | 4 | 4
21 | Цена поставщика | Устройство контроля шлейфов сигнализации УКШ-1 (Ц:185руб:1,18:4,42х1,02) | 1 шт. | 1 | 36.18 |  |  |  |  | 36
22 | ТЕРм10-06-010-22 | Устройство контроля шлейфов сигнализации УКШ-1 | 1 устройство | 1 | 192.79 | 93.72 | 97.2 | 12.03 |  | 193 | 94 | 97 | 12 | 6 | 6
23 | Цена поставщика | Реле УК-ВК/02 (Ц:381,26руб:1,18:4,42х1,02) | 1 шт. | 1 | 74.56 |  |  |  |  | 75
24 | ТЕРм10-01-039-06 | Реле, ключ, кнопка и др. с подготовкой места установки УК-ВК/02 | 1 шт. | 1 | 24.5 | 24.02 |  |  |  | 25 | 24 |  |  | 2 | 2
25 | Цена поставщика | Оповещатель "Маяк-24-К" (Ц:266,10руб:1,18:4,42х1,012) | шт | 1 | 52.04 |  |  |  |  | 52
26 | ТЕРм10-04-066-05 | Оповещатель пожарный комбинированный Маяк-12К | 1 шт. | 1 | 13.89 | 12.78 |  |  |  | 14 | 13 |  |  | 1 | 1
27 | Цена поставщика | Извещатель пожарный дымовой ИП 212-45 (Ц:240,79руб:1,18:4,42х1,02) | 1 шт. | 2 | 47.09 |  |  |  |  | 94
28 | ТЕРм10-08-002-02 | Извещатель ПС автоматический дымовой, фотоэлектрический, радиоизотопный, световой в нормальном исполнении ИП 212-45 | 1 шт. | 2 | 28.38 | 22.76 | 0.46 |  |  | 57 | 46 | 1 |  | 1.68 | 3.36
29 | Цена поставщика | Извещатель пожарный ручной ИПР-3СУ ( Ц:148,70 руб. :1,18:4,42х1,02) | шт | 1 | 29.08 |  |  |  |  | 29
30 | ТЕРм10-08-002-01 | Извещатель ПС автоматический тепловой электро-контактный, магнитоконтактный в нормальном исполнении ИПР-3СУ | 1 шт. | 1 | 13.84 | 11.38 | 0.17 |  |  | 14 | 11 |  |  | 0.84 | 0.84
31 | Цена поставщика | Извещатель ПС автоматический тепловой ИП 103-5 (Ц:38,92руб:1,18:4,42х1,02) | 1 шт. | 49 | 7.61 |  |  |  |  | 373
32 | ТЕРм10-08-002-01 | Извещатель ПС автоматический тепловой электро-контактный, магнитоконтактный в нормальном исполнении ИП 103-5 | 1 шт. | 44 | 13.84 | 11.38 | 0.17 |  |  | 609 | 501 | 7 |  | 0.84 | 36.96
33 | ТСЦ-509-0152 | Выключатели автоматические | шт. | 1 | 41.72 |  |  |  |  | 42
34 | ТЕРм08-03-526-01 | Автомат одно-, двух-, трехполюсный, устанавливаемый на конструкции на стене или колонне, на ток до 25 А - ИЭК | 1 шт. | 1 | 174.77 | 20.9 | 1.28 |  |  | 175 | 21 | 1 |  | 1.56 | 1.56
35 | ТСЦ-503-0460 | Разветвительная коробка УК-2П | шт. | 5 | 2.85 |  |  |  |  | 14
36 | ТЕРм10-08-019-01 | Коробка ответвительная на стене УК-2П | 1 шт. | 5 | 7.32 | 6.88 |  |  |  | 37 | 34 |  |  | 0.5 | 2.5
37 | Цена поставщика | Коробка распределительная DKC 80х80мм 400C3 53700R (Цена:34руб :1,18:4,42) | шт | 1 | 6.52 |  |  |  |  | 7
38 | ТЕРм10-04-066-04 | Монтаж: коробка 80х80х40 | 1 шт. | 1 | 58.16 | 48.04 |  |  |  | 58 | 48 |  |  | 4 | 4
39 | Цена поставщика | Кабель-канал 20х10 "ЭЛЕКОР" CKK10-020-010-1-K01 (Ц:15,88руб:1,18:4,42х1,02) | м | 300 | 3.11 |  |  |  |  | 933
40 | ФЕРм08-02-390-01 | Короба пластмассовые: шириной до 40 мм КОЭФ. К ПОЗИЦИИ: Приведение расценок ФЕР к территориальному уровню (Письмо УРЦЦС Ц-297 от 12.04.2011) ОЗП=1,41; ЭМ=1,242; ЗПМ=1,41; МАТ=1,052 | 100 м | 3 | 311.4 | 218.44 | 38.75 | 0.17 |  | 934 | 655 | 116 | 1 | 16.29 | 48.87
41 | ТСЦ-501-8190 | Кабель силовой с медными жилами с поливинилхлоридной изоляцией в поливинилхлоридной оболочке без защитного покрова ВВГ, напряжением 0,66 Кв, число жил 3 и сечением 1,5 мм2 ВВГнг3х1,5 | 1000 м | 0.004 | 6962.8 |  |  |  |  | 28
42 | ТЕРм10-01-055-02 | Прокладка кабеля, масса 1 м до 1 кг, по стене кирпичной | 100 м кабеля | 0.04 | 1837.57 | 474.14 | 129.78 | 23.9 |  | 74 | 19 | 5 | 1 | 37.1 | 1.48
43 | Цена поставщика | Кабель КСРЭВнг(А) FRLS 2х0,5мм (Ц:20810руб:1,18:4,42 х1,02) | 1000 м | 0.33 | 4069.75 |  |  |  |  | 1343
44 | ТЕРм08-02-399-01 | Провод в коробах, сечением до 6 мм2 | 100 м | 3 | 189.23 | 46.64 | 56.09 | 24.55 |  | 568 | 140 | 168 | 74 | 3.52 | 10.56
Раздел 2. Пусконаладочные работы
45 | ТЕРп01-10-001-01 | Сбор и реализация сигналов информации устройств защиты, автоматики электрических и технологических режимов КОЭФ. К ПОЗИЦИИ: 0.10 При выполнении пусконаладочных работ на высоте от 2 до 8м ОЗП=1,1; ТЗ=1,1 | 1 сигнал | 8 | 27.19 | 27.19 |  |  |  | 218 | 218 |  |  | 1.65 | 13.2
46 | ТЕРп01-10-010-01 | Схема контроля изоляции электрической сети с помощью электроизмерительных приборов | 1 схема | 2 | 95.38 | 95.38 |  |  |  | 191 | 191 |  |  | 6 | 12
47 | ТЕРп01-04-075-01 | Высокочастотный канал одного полукомплекта защиты или аппаратуры противоаварийной автоматики на линии без ответвлений | 1 полукомплект | 1 | 1461.28 | 1461.28 |  |  |  | 1461 | 1461 |  |  | 80 | 80
Пусконаладочные работы автоматического отключения вентиляции при пожаре
48 | ТЕРп01-09-010-04 | Функциональная группа управления релейно-контакторная с общим числом внешних блокировочных связей до 20 | 1 шт. | 1 | 367.07 | 367.07 |  |  |  | 367 | 367 |  |  | 22 | 22
Итого прямые затраты по смете в ценах 2001г. | [9 empty] | 14948 | 4904 | 766 | 146 |  | 320.74
Итого прямые затраты по смете с учетом коэффициентов к итогам | [9 empty] | 16403 | 5903 | 1044 | 207 |  | 378.3
В том числе, справочно:
Районный к-т 4,34% (Поз. 2, 4, 9, 26, 38, 6, 14, 18, 20, 24, 28, 30, 32, 36, 42, 8, 34, 40-41, 44, 22, 45-48) | [9 empty] | 220 | 213 | 6 | 6
Транспортные расходы на оборудование - согласно п.4.60 из МДС 81-35.2004 ПЗ=1,03 (ОЗП=1,03; ЭМ=1,03; МАТ=1,03) (Поз. 1, 3, 13, 17, 19, 5, 12) | [9 empty] | 126
Заготовительно-складские расходы на оборудование - согласно п.4.64 из МДС 81-35.2004 ПЗ=1,012 (ОЗП=1,012; ЭМ=1,012; МАТ=1,012) (Поз. 1, 3, 13, 17, 19, 5, 12) | [9 empty] | 52
2. Производство монтажных работ в существующих зданиях и сооружениях в стесненных условиях ОЗП=1,35; ЭМ=1,35; ЗПМ=1,35; ТЗ=1,35; ТЗМ=1,35 (Поз. 2, 4, 9, 26, 38, 6, 14, 18, 20, 24, 28, 30, 32, 36, 42, 8, 34, 40-41, 44, 22) | [9 empty] | 1244 | 974 | 271 | 54 |  | 67.739
3. ПНР на действующих предприятиях в зданиях при наличии в зоне производства работ загромождающих помещения предметов ОЗП=1,15; ТЗ=1,15 (Поз. 45-48) | [9 empty] | 350 | 350 |  |  |  | 19.08
Пусконаладочные работы (в холостую 80%) ПЗ=0,8 (ОЗП=0,8; ЭМ=0,8; ЗПМ=0,8; МАТ=0,8; ТЗ=0,8; ТЗМ=0,8) (Поз. 45-48) | [9 empty] | -537 | -537 |  |  |  | -29.256
Накладные расходы | [9 empty] | 4933
Сметная прибыль | [9 empty] | 3363
Итоги по смете:
Итого Монтажные работы | [9 empty] | 15922 |  |  |  |  | 261.28
Итого Оборудование | [9 empty] | 4375
Итого Прочие затраты | [9 empty] | 4402 |  |  |  |  | 117.02
Итого | [9 empty] | 24699 |  |  |  |  | 378.3
В том числе:
Материалы | [9 empty] | 5081
Машины и механизмы | [9 empty] | 1044
ФОТ | [9 empty] | 6110
Оборудование | [9 empty] | 4375
Накладные расходы | [9 empty] | 4933
Сметная прибыль | [9 empty] | 3363
ВСЕГО по смете | [9 empty] | 24699 |  |  |  |  | 378.3
| Зам.гл.инженера отд. 072 _________________________ Т.М.Ковязина | [6 empty] | Составил инженер-сметчик __________________ В.В.Воронкова
18.07.12 г.