## Общий
[6 empty] | Спецификация на поставка перельстатических насосов. Энергоблок № | [12 empty] | Приложение №1.2 к Договору ________________________от__________________
№ п/п | Идентификатор | Маркировка | Наименование оборудования, закладываемого в проект | Марка оборудования, закладываемого в проект | Тех.хар-ки оборудования | ГОСТ, ТУ, чертеж | Класс безопасности | Категория сейсмостойкости | Номер заказной спецификации (задания заводу) | Поз. | ИТТ | Смета | Поз. | Кол-во по проекту | Ед.измерения | Стоимость единицы изделия в ценах 2000 года | Цена за ед., без НДС, руб | Сумма без НДС, руб | Сумма НДС, руб | Сумма с НДС, руб | Здание | Срок поставки | Срок доставки | Примечание | Завод-изготовитель | Разработчик ПСД | Мат/обор | Масса единицы | Категория ОК | Мат. корпуса
1 | 2 | 3 | 4 | 5 | 6 | 7 | 8 | 9 | 10 | 11 | 12 | 13 | 14 | 15 | 16 | 17 | 18 | 19 | 20 | 21 | 22 | 23 |  | 24 | 25 | 26 | 27 | 28 | 29 | 30
1 | 13.ИСУП.104238978 | 20GCR91AP001 | Насос откачки дренажей из приямка с электродвигателем АИР90L4 N=2,2 кВт n=1500об/мин U=380 B В комплекте с пультом управления для прямого и реверсивного включения, с блоком автоматического выключения насоса при прорыве шланга. С ответными фланцами на давление 1,6 МПа по ГОСТ 12821 из нж.стали; компоновка-b; вариант расположения патрубков-2 Болт 1.2.М16х500 по ГОСТ 24379.1-80=4шт | НП-25-1,4/15-0 Q=1,4 м3/ч Н=150 м в.ст. | - | По типу ТУ 3631-001-17148505-94 Версия 2 ООО «НПФ Экотехника» | 4 | III | BEL_101124076 |  | BLR1.B.110.&.&&&&&&.&&&&&.000.MD.0004 | Стоимость оборудования в ЛСР в явном виде отсутствует, стоимость принята по договору аналогу. 40-32-1/1308/12-12 от 30.12.2011 |  | 1 | компл | 104338.9549 | 0 | 0 | 0 | 0 | Здание водоподготовки (20UGB) | 2016-10-16 | 2016-10-31 | UGB |  | Группа поддержки прикладных систем отдела информационных технологий | оборудование | 105 | 2
2 | 13.ИСУП.104238979 | 20GCR92AP001 | Насос откачки дренажей из приямка с электродвигателем АИР90L4 N=2,2 кВт n=1500 об/мин U=380 B В комплекте с пультом управления для прямого и реверсивного включения, с блоком автоматического выключения насоса при прорыве шланга. С ответными фланцами на давление 1,6 МПа по ГОСТ 12821 из нж.стали; компоновка-b; вариант расположения патрубков-2 Болт 1.2.М16х500 по ГОСТ 24379.1-80=4шт | НП-25-1,4/15-0 Q=1,4 м3/ч Н=150 м в.ст. | - | По типу ТУ 3631-001-17148505-94 Версия 2 ООО «НПФ Экотехника» | 4 | III | BEL_101124076 |  | BLR1.B.110.&.&&&&&&.&&&&&.000.MD.0004 | Стоимость оборудования в ЛСР в явном виде отсутствует, стоимость принята по договору аналогу. 40-32-1/1308/12-12 от 30.12.2011 |  | 1 | компл | 104338.9549 | 0 | 0 | 0 | 0 | Здание водоподготовки (20UGB) | 2016-08-16 | 2016-08-31 | UGB |  | Группа поддержки прикладных систем отдела информационных технологий | оборудование | 105 | 2
3 | 13.ИСУП.104238990 | 20LDL90AP001 | Насос откачки дренажей из приямка с электродвигателем АИР90L4 N=2,2 кВт n=1500 об/мин U=380 B В комплекте с пультом управления для прямого и реверсивного включения, с блоком автоматического выключения насоса при прорыве шланга. С ответными фланцами на давление 1,6 МПа по ГОСТ 12821 из нж.стали; компоновка-b; вариант расположения патрубков-"правое". Болт 1.2.М16х500 по ГОСТ 24379.1-80=4шт | НП-25 Q=1,4 м3/ч Н=150 м в.ст. | - | По типу ТУ 3631-001-17148505-94 Версия 2 ООО «НПФ Экотехника» | 4 | II | BEL_101124076 |  | BLR1.B.110.&.&&&&&&.&&&&&.000.MD.0004 (БЛ-02692с/о) | Стоимость оборудования в ЛСР в явном виде отсутствует, стоимость принята по договору аналогу. 40-32-1/1308/12-12 от 30.12.2011 |  | 1 | компл | 104338.9549 | 0 | 0 | 0 | 0 | Здание водоподготовки (20UGB) | 2016-12-05 | 2016-12-20 | UGB |  | Группа поддержки прикладных систем отдела информационных технологий | оборудование | 105 | 2 | Абразиво- кислото- щелоче- стойкий шланг
4 | 13.ИСУП.104239006 | 20QCD10AP001 | Насос приема и перекачки щелочи с электродвигателем АИР112M4 N=5,5 кВт n=1500 об/мин U=380 B В комплекте с пультом управления для прямого и реверсивного включения, с блоком автоматического выключения насоса при прорыве шланга. С ответными фланцами на давление 1,6 МПа по ГОСТ 12821 из нж.стали; компоновка-b; вариант расположения патрубков- "правое". Болт 1.2.М16х500 по ГОСТ 24379.1-80=4шт | НП-50-7/10-0 Q=10 м3/ч Н=150 м в.ст. | - | По типу ТУ 3631-001-17148505-94 версия 2 ООО "НПФ Экотехника" г. Москва | 4 | III | BEL_101124076 |  | BLR1.B.110.&.&&&&&&.&&&&&.000.MD.0004 (БЛ-02692с/о) | Стоимость оборудования в ЛСР в явном виде отсутствует, стоимость принята по договору аналогу. 40-32-1/1308/12-12 от 30.12.2011 |  | 1 | компл | 185593.22 | 0 | 0 | 0 | 0 | Здание водоподготовки (20UGB) | 2016-12-05 | 2016-12-20 | UGB |  | Группа поддержки прикладных систем отдела информационных технологий | оборудование | 520 | 2 | Абразиво- щелоче- стойкий шланг
5 | 13.ИСУП.104239007 | 20QCD10AP002 | Насос приема и перекачки щелочи с электродвигателем АИР112M4 N=5,5 кВт n=1500 об/мин U=380 B В комплекте с пультом управления для прямого и реверсивного включения, с блоком автоматического выключения насоса при прорыве шланга. С ответными фланцами на давление 1,6 МПа по ГОСТ 12821 из нж.стали; компоновка-b; вариант расположения патрубков- "правое". Болт 1.2.М16х500 по ГОСТ 24379.1-80=4шт | НП-50-7/10-0 Q=10 м3/ч Н=150 м в.ст. | - | По типу ТУ 3631-001-17148505-94 версия 2 ООО "НПФ Экотехника" г. Москва | 4 | III | BEL_101124076 |  | BLR1.B.110.&.&&&&&&.&&&&&.000.MD.0004 (БЛ-02692с/о) | Стоимость оборудования в ЛСР в явном виде отсутствует, стоимость принята по договору аналогу. 40-32-1/1308/12-12 от 30.12.2011 |  | 1 | компл | 185593.22 | 0 | 0 | 0 | 0 | Здание водоподготовки (20UGB) | 2016-12-05 | 2016-12-20 | UGB |  | Группа поддержки прикладных систем отдела информационных технологий | оборудование | 520 | 2 | Абразиво- щелоче- стойкий шланг
6 | 13.ИСУП.104239008 | 20QCD90AP001 | Насос откачки дренажей из приямка с электродвигателем АИР90L4 N=2,2 кВт n=1500 об/мин U=380 B В комплекте с пультом управления для прямого и реверсивного включения, с блоком автоматического выключения насоса при прорыве шланга. С ответными фланцами на давление 1,6 МПа по ГОСТ 12821 из нж.стали; компоновка-b; вариант расположения патрубков- "правое". Болт 1.2.М16х500 по ГОСТ 24379.1-80=4шт | НП-25-1,4/15-0 Q=1,4 м3/ч Н=150 м в.ст. | - | По типу ТУ 3631-001-17148505-94 Версия 2 ООО «НПФ Экотехника» | 4 | III | BEL_101124076 |  | BLR1.B.110.&.&&&&&&.&&&&&.000.MD.0004 (БЛ-02692с/о) | Стоимость оборудования в ЛСР в явном виде отсутствует, стоимость принята по договору аналогу. 40-32-1/1308/12-12 от 30.12.2011 |  | 1 | компл | 104338.9549 | 0 | 0 | 0 | 0 | Здание водоподготовки (20UGB) | 2016-12-05 | 2016-12-20 | UGB |  | Группа поддержки прикладных систем отдела информационных технологий | оборудование | 105 | 2 | Абразиво- щелоче- стойкий шланг
7 | 13.ИСУП.104239016 | 20QCF10AP001 | Насос приема и перекачки аммиака с электродвигателем АИM112M4 N=5,5 кВт n=1500 об/мин U=380 B В комплекте с пультом управления для прямого и реверсивного включения, с блоком автоматического выключения насоса при прорыве шланга. С ответными фланцами на давление 1,6 МПа по ГОСТ 12821 из нж.стали; компоновка-b; вариант расположения патрубков-"правое". Болт 1.2.М16х500 по ГОСТ 24379.1-80=4шт | НП-50 В Q=10 м3/ч Н=150 м в.ст. | - | По типу ТУ 3631-001-17148505-94 версия 2 ООО "НПФ Экотехника" г. Москва | 4 | III | BEL_101124076 |  | BLR1.B.110.&.&&&&&&.&&&&&.000.MD.0004 (БЛ-02692с/о) | Стоимость оборудования в ЛСР в явном виде отсутствует, стоимость принята по договору аналогу. 40-32-1/1308/12-12 от 30.12.2011 |  | 1 | компл | 185593.2197 | 0 | 0 | 0 | 0 | Здание водоподготовки (20UGB) | 2016-12-05 | 2016-12-20 | UGB |  | Группа поддержки прикладных систем отдела информационных технологий | оборудование | 520 | 2 | абразивно аммиачно- стойкий шланг
8 | 13.ИСУП.104239017 | 20QCF10AP002 | Насос приема и перекачки аммиака с электродвигателем АИM112M4 N=5,5 кВт n=1500 об/мин U=380 B В комплекте с пультом управления для прямого и реверсивного включения, с блоком автоматического выключения насоса при прорыве шланга. С ответными фланцами на давление 1,6 МПа по ГОСТ 12821 из нж.стали; компоновка-b; вариант расположения патрубков-"правое". Болт 1.2.М16х500 по ГОСТ 24379.1-80=4шт | НП-50 В Q=10 м3/ч Н=150 м в.ст. | - | По типу ТУ 3631-001-17148505-94 версия 2 ООО "НПФ Экотехника" г. Москва | 4 | III | BEL_101124076 |  | BLR1.B.110.&.&&&&&&.&&&&&.000.MD.0004 (БЛ-02692с/о) | Стоимость оборудования в ЛСР в явном виде отсутствует, стоимость принята по договору аналогу. 40-32-1/1308/12-12 от 30.12.2011 |  | 1 | компл | 185593.2197 | 0 | 0 | 0 | 0 | Здание водоподготовки (20UGB) | 2016-12-05 | 2016-12-20 | UGB |  | Группа поддержки прикладных систем отдела информационных технологий | оборудование | 520 | 2 | абразивно аммиачно- стойкий шланг
9 | 13.ИСУП.104239020 | 20QCF90AP001 | Насос откачки дренажей из приямка с электродвигателем АИМ90L4 N=2,2 кВт n=1500 об/мин U=380 B В комплекте с пультом управления для прямого и реверсивного включения, с блоком автоматического выключения насоса при прорыве шланга. С ответными фланцами на давление 1,6 МПа по ГОСТ 12821 из нж.стали; компоновка-b; вариант расположения патрубков-"правое". Болт 1.2.М16х500 по ГОСТ 24379.1-80=4шт | НП-25-1,4/15В Q=1,4 м3/ч Н=150 м в.ст. | - | По типу ТУ 3631-001-17148505-94 Версия 2 ООО «НПФ Экотехника» | 4 | III | BEL_101124076 |  | BLR1.B.110.&.&&&&&&.&&&&&.000.MD.0004 (БЛ-02692с/о) | Стоимость оборудования в ЛСР в явном виде отсутствует, стоимость принята по договору аналогу. 40-32-1/1308/12-12 от 30.12.2011 |  | 1 | компл | 110423.7296 | 0 | 0 | 0 | 0 | Здание водоподготовки (20UGB) | 2016-12-28 |  | UGB |  | Группа поддержки прикладных систем отдела информационных технологий | оборудование | 125 | 2 | Абразиво- аммиачно- стойкий шланг
10 | 13.ИСУП.104239021 | 20QCQ10AP001 | Насос приема и перекачки серной кислоты с электродвигателем АИР112M4 N=5,5 кВт n=1500 об/мин U=380 B В комплекте с пультом управления для прямого и реверсивного включения, с блоком автоматического выключения насоса при прорыве шланга. С ответными фланцами на давление 1,6 МПа по ГОСТ 12821 из угл.стали; компоновка-b; вариант расположения патрубков-"правое". Болт 1.2.М16х500 по ГОСТ 24379.1-80=4шт | НП-50 Q=10 м3/ч Н=150 м в.ст. | - | По типу ТУ 3631-001-17148505-94 версия 2 ООО "НПФ Экотехника" г. Москва | 4 | III | BEL_101124076 |  | BLR1.B.110.&.&&&&&&.&&&&&.000.MD.0004 (БЛ-02692с/о) | Стоимость оборудования в ЛСР в явном виде отсутствует, стоимость принята по договору аналогу. 40-32-1/1308/12-12 от 30.12.2011 |  | 1 | компл | 185593.2197 | 0 | 0 | 0 | 0 | Здание водоподготовки (20UGB) | 2016-12-05 | 2016-12-20 | UGB |  | Группа поддержки прикладных систем отдела информационных технологий | оборудование | 520 | 2 | Абразиво- аммиачно- стойкий шланг
11 | 13.ИСУП.104239022 | 20QCQ10AP002 | Насос приема и перекачки серной кислоты с электродвигателем АИР112M4 N=5,5 кВт n=1500 об/мин U=380 B В комплекте с пультом управления для прямого и реверсивного включения, с блоком автоматического выключения насоса при прорыве шланга. С ответными фланцами на давление 1,6 МПа по ГОСТ 12821 из угл.стали; компоновка-b; вариант расположения патрубков-"правое". Болт 1.2.М16х500 по ГОСТ 24379.1-80=4шт | НП-50 Q=10 м3/ч Н=150 м в.ст. | - | По типу ТУ 3631-001-17148505-94 версия 2 ООО "НПФ Экотехника" г. Москва | 4 | III | BEL_101124076 |  | BLR1.B.110.&.&&&&&&.&&&&&.000.MD.0004 (БЛ-02692с/о) | Стоимость оборудования в ЛСР в явном виде отсутствует, стоимость принята по договору аналогу. 40-32-1/1308/12-12 от 30.12.2011 |  | 1 | компл | 185593.2197 | 0 | 0 | 0 | 0 | Здание водоподготовки (20UGB) | 2016-12-05 | 2016-12-20 | UGB |  | Группа поддержки прикладных систем отдела информационных технологий | оборудование | 520 | 2 | Абразиво- аммиачно- стойкий шланг
12 | 13.ИСУП.104239023 | 20QCQ90AP001 | Насос откачки дренажей из приямка с электродвигателем АИР90L4 N=2,2 кВт n=1500 об/мин U=380 B В комплекте с пультом управления для прямого и реверсивного включения, с блоком автоматического выключения насоса при прорыве шланга. С ответными фланцами на давление 1,6 МПа по ГОСТ 12821 из нж.стали; компоновка-b; вариант расположения патрубков-"правое". Болт 1.2.М16х500 по ГОСТ 24379.1-80=4шт | НП-25-1,4/15-0 Q=1,4 м3/ч Н=150 м в.ст. | - | По типу ТУ 3631-001-17148505-94 Версия 2 ООО «НПФ Экотехника» | 4 | III | BEL_101124076 |  | BLR1.B.110.&.&&&&&&.&&&&&.000.MD.0004 (БЛ-02692с/о) | Стоимость оборудования в ЛСР в явном виде отсутствует, стоимость принята по договору аналогу. 40-32-1/1308/12-12 от 30.12.2011 |  | 1 | компл | 104338.9549 | 0 | 0 | 0 | 0 | Здание водоподготовки (20UGB) | 2016-12-05 | 2016-12-20 | UGB |  | Группа поддержки прикладных систем отдела информационных технологий | оборудование | 105 | 2 | Абразиво- кислото- стойкий шланг
13 | 13.ИСУП.104239026 | 20QCR90AP001 | Насос откачки дренажей из приямка с электродвигателем АИМ90L4 N=2,2 кВт n=1500 об/мин U=380 B В комплекте с пультом управления для прямого и реверсивного включения, с блоком автоматического выключения насоса при прорыве шланга. С ответными фланцами на давление 1,6 МПа по ГОСТ 12821 из нж.стали; компоновка-b; вариант расположения патрубков-"правое". Болт 1.2.М16х500 по ГОСТ 24379.1-80=4шт | НП-25-1,4/15-В Q=1,4 м3/ч Н=150 м в.ст. | - | По типу ТУ 3631-001-17148505-94 Версия 2 ООО «НПФ Экотехника» | 4 | III | BEL_101124076 |  | BLR1.B.110.&.&&&&&&.&&&&&.000.MD.0004 (БЛ-02692с/о) | Стоимость оборудования в ЛСР в явном виде отсутствует, стоимость принята по договору аналогу. 40-32-1/1308/12-12 от 30.12.2011 |  | 1 | компл | 110423.7296 | 0 | 0 | 0 | 0 | Здание водоподготовки (20UGB) | 2016-12-05 | 2016-12-20 | UGB |  | Группа поддержки прикладных систем отдела информационных технологий | оборудование | 125 | 2 | Абразиво- этаноламино- стойкий шланг
14 | 13.ИСУП.104239029 | 20QCT90AP001 | Насос откачки дренажей из приямка с электродвигателем АИР90L4 N=2,2 кВт n=1500 об/мин U=380 B В комплекте с пультом управления для прямого и реверсивного включения, с блоком автоматического выключения насоса при прорыве шланга. С ответными фланцами на давление 1,6 МПа по ГОСТ 12821 из нж.стали; компоновка-b; вариант расположения патрубков-"правое". Болт 1.2.М16х500 по ГОСТ 24379.1-80=4шт | НП-25-1,4/15-0 Q=1,4 м3/ч Н=150 м в.ст. | - | По типу ТУ 3631-001-17148505-94 Версия 2 ООО «НПФ Экотехника» | 4 | III | BEL_101124076 |  | BLR1.B.110.&.&&&&&&.&&&&&.000.MD.0004 (БЛ-02692с/о) | Стоимость оборудования в ЛСР в явном виде отсутствует, стоимость принята по договору аналогу. 40-32-1/1308/12-12 от 30.12.2011 |  | 1 | компл | 104338.9549 | 0 | 0 | 0 | 0 | Здание водоподготовки (20UGB) | 2016-12-05 | 2016-12-20 | UGB |  | Группа поддержки прикладных систем отдела информационных технологий | оборудование | 105 | 2 | абразивощело честойкий шланг
[13 empty] | Итого: | 14 |  | 1960440.5076 |  | 0 | 0 | 0
При наличии фланцевых соединений, оборудование должно поставляться в комплекте с ответными фланцами, прокладками и крепежными деталями.
ПОДПИСИ СТОРОН
|  |  |  | От Покупателя: | [13 empty] | От Поставщика:
|  |  |  | _____________________________/_______________________ | [13 empty] | _____________________________/_______________________
[5 empty] | м.п. | [13 empty] | м.п.
Formulas:
Срок поставки = [Срок доставки]-15