## Спецификация
|  | СПЕЦИФИКАЦИЯ. Поставка клапанов запорных для сооружения энергоблока № 4 Ростовской АЭС | [27 empty] | Приложение 1 к Договору № от
№ п/п | Идентификатор | Маркировка арматуры | Наименование | Тип | Класс и группа безопас-ности изделия по НП-68-05 | Оборудование/Материалы | DN(арматуры), мм | Pp (арматура АЭС), Pу (общепром. арматура), МПа | Tp(арматуры), °С | Рабочая среда | Kv,м3/ч(для регулиру-ющих клапанов) | Масса,кг | Способ управления | Тип электропривода | Мощность электро-двигателя, кВт | Материал корпуса арматуры | Способ присоединения | ТУ | Смета № | Номер чертежа | Позиция по спецификации чертежа | Номер з/сп | Класс и группа трубопровода | Категория сейсмостойкос-ти трубопровода | Количество, шт | Цена за ед., без НДС, руб. | Сумма без НДС, руб. | НДС 18 %, руб. | Сумма с НДС, руб. | Объект проектирования | Завод-изготовитель | Примечание | Срок поставки | Разработчик РД | Стоимость изделия в ценах 2000 года, руб.
1 | 2 | 3 | 4 | 5 | 6 | 7 | 8 | 9 | 10 | 11 | 12 | 13 | 14 | 15 | 16 | 17 | 18 | 19 | 20 | 21 | 22 | 23 | 24 | 25 | 26 | 27 | 28 | 29 | 30 | 31 | 32 | 33 | 34 | 35 | 27
1 | 2.СИО.211159946 | 4RL33S90 | Клапан запорный | по типу 1053-50-0 | - | Оборудование | 50 | 13,7 | 560 | питательная вода |  | 41.6 | маховик |  |  | угл | под приварку | по типу ТУ 37-022-05015348-98 | R4.00340.3.0.16 | R4.00340.1.0.12 |  | R4.00340.8.1.12 | -/4 | III | 1 | 0 | 0 | 0 | 0 | Машинное отделение (деаэраторная, этажерка электроустройств). |  | Строит. длина 250 мм, строит. высота 545 мм, срок службы 30 лет.соответствует ОТТ 1.3.3.99.0141-20121 изм. 1 (В ИСУП с ИН:2.ИСУП.5772124) | 2015-10-23 08:00 | БКП 1/2 | 3574.15
2 | 2.СИО.211159947 | 4RT12S92 | Клапан запорный | по типу 1053-50-0 | - | Оборудование | 50 | 13,7 | 560 | питательная вода |  | 41.6 | маховик |  |  | угл | под приварку | по типу ТУ 37-022-05015348-98 | R4.00340.3.0.16 | R4.00340.1.0.12 |  | R4.00340.8.1.12 | -/4 | III | 1 | 0 | 0 | 0 | 0 | Машинное отделение (деаэраторная, этажерка электроустройств). |  | Строит. длина 250 мм, строит. высота 545 мм, срок службы 30 лет.соответствует ОТТ 1.3.3.99.0141-2012 изм. 1. (В ИСУП с ИН:2.ИСУП.5772125) | 2015-10-23 08:00 | БКП 1/2 | 3574.15
3 | 2.СИО.211159948 | 4RL43S90 | Клапан запорный | по типу 1053-50-0 | - | Оборудование | 50 | 13,7 | 560 | питательная вода |  | 41.6 | маховик |  |  | угл | под приварку | по типу ТУ 37-022-05015348-98 | R4.00340.3.0.16 | R4.00340.1.0.12 |  | R4.00340.8.1.12 | -/4 | III | 1 | 0 | 0 | 0 | 0 | Машинное отделение (деаэраторная, этажерка электроустройств). |  | Строит. длина 250 мм, строит. высота 545 мм, срок службы 30 летсоответствует ОТТ 1.3.3.99.0141-2012 изм. 1. (В ИСУП с ИН:2.ИСУП.5772127) | 2015-10-23 08:00 | БКП 1/2 | 3574.15
4 | 2.СИО.211159949 | 4RT11S91 | Клапан запорный | по типу 1053-50-0 | - | Оборудование | 50 | 13,7 | 560 | питательная вода |  | 41.6 | маховик |  |  | угл | под приварку | по типу ТУ 37-022-05015348-98 | R4.00340.3.0.16 | R4.00340.1.0.12 |  | R4.00340.8.1.12 | -/4 | III | 1 | 0 | 0 | 0 | 0 | Машинное отделение (деаэраторная, этажерка электроустройств). |  | Строит. длина 250 мм, строит. высота 545 мм, срок службы 30 лет.соответствует ОТТ 1.3.3.99.0141-2012 изм. 1. (В ИСУП с ИН:2.ИСУП.5772128) | 2015-10-23 08:00 | БКП 1/2 | 3574.15
5 | 2.СИО.211159950 | 4RT11S92 | Клапан запорный | по типу 1053-50-0 | - | Оборудование | 50 | 13,7 | 560 | питательная вода |  | 41.6 | маховик |  |  | угл | под приварку | по типу ТУ 37-022-05015348-98 | R4.00340.3.0.16 | R4.00340.1.0.12 |  | R4.00340.8.1.12 | -/4 | III | 1 | 0 | 0 | 0 | 0 | Машинное отделение (деаэраторная, этажерка электроустройств). |  | Строит. длина 250 мм, строит. высота 545 мм, срок службы 30 летсоответствует ОТТ 1.3.3.99.0141-2012 изм. 1. (В ИСУП с ИН:2.ИСУП.5772129) | 2015-10-23 08:00 | БКП 1/2 | 3574.15
6 | 2.СИО.211159951 | 4RT12S91 | Клапан запорный | по типу 1053-50-0 | - | Оборудование | 50 | 13,7 | 560 | питательная вода |  | 41.6 | маховик |  |  | угл | под приварку | по типу ТУ 37-022-05015348-98 | R4.00340.3.0.16 | R4.00340.1.0.12 |  | R4.00340.8.1.12 | -/4 | III | 1 | 0 | 0 | 0 | 0 | Машинное отделение (деаэраторная, этажерка электроустройств). |  | Строит. длина 250 мм, строит. высота 545 мм, срок службы 30 летсоответствует ОТТ 1.3.3.99.0141-2012 изм. 1. (В ИСУП с ИН:2.ИСУП.5772130) | 2015-10-23 08:00 | БКП 1/2 | 3574.15
[18 empty] | ИТОГО: | [6 empty] | 6 |  |  | 0 | 0
Примечание: 1. Фланцевая и межфланцевая арматура поставляется комплектно с ответными фланцами, крепежом и прокладками 2. По техническим характеристикам трубопроводной арматуры допускается процентное отклонение от требуемого значения массы на ±10% и процентное отклонение от требуемого значения мощности встроенного электропривода арматуры на -10%
|  |  |  | От Покупателя | [22 empty] | От Поставщика
|  |  |  | ____________________ | [22 empty] | ________________________________