## Лист1
РАЗДЕЛ 5. ТЕХНИЧЕСКАЯ ЧАСТЬ
Наименование, характеристики, количество и другие требования к поставляемой продукции
№ поз. | Наименование продукции | Марка | Характеристики, в т.ч. марка основного материала | ГОСТ, ТУ, чертеж | Ед. изме-рения | Количество | Класс безопасности по ОПБ 88/97 | Комплект товаросопро-водительной документации | Код ОКП | Необходимый срок поставки
1 | Блок питания | SITOP | заказной № 6EP 1 333-3BA00, род тока-1-фазный или 2-фазный переменный-120/230…500В; допустимый перерыв в питании при I вых. Ном- не менее 25мс при Uвх=120/230В; частота переменного тока-50/60Гц | ISO 9001:2008 | шт | 1 | 4Н | гарантийный талон, сертификаты соответствия ГОСТ Р. | 402500 | с 1 июля по 20 июля 2012
2 | Источник бесперебойного питания | APC ( или эквивалент) | Smart-UPS RT 5000 VA 230V; Резервная мощность, ВА/Вт-5000/3500; Суммарная мощность, ВА/Вт-5000/3500; Номинальное входное напряжение, В-230; Диапазон входного напряжения:160 - 280В; Номинальное выходное напряжение при работе от батарей -230 В; | ISO 9001:2008 | шт | 2 | 4Н | гарантийный талон, сертификаты соответствия ГОСТ Р. | 402500 | в течение 30 календарных дней с даты подписания Договора
3 | Карта памяти комбинированная+аккумулятор | SIEMENS LOGO | заказной № 6ED1 056-7DA00-0BA0; Объем памяти 32 кБ ; Напряжение -3 В; Емкость -35 мА-ч; Размеры -12,5 мм x 1,6 мм | ISO 9001:2008 | шт | 1 | 4Н | гарантийный талон, сертификаты соответствия ГОСТ Р. | 402300 | с 1 июля по 20 июля 2012
4 | Компьютер в составе | Системный блок HP Pro 3130 MT (XT262EA) ( или эквивалент); Монитор 24" HP ZR24w (VM633A4)( или эквивалент) | Тип процессора Intel Core i5; Количество процессоров 1;Частота ядра 3.20 ГГц ;Чипсет Intel H57 Express ; Объем оперативной памяти (ГБ) 4 ; Тип оперативной памяти DDR-III ;Видеоадаптер NVIDIA GeForce GT420 (2 ГБ) ;Общий объем HDD (ГБ) 750 ;Контроллер HDD SATA; Скорость вращения HDD 7200; Оптический привод DVD-RW; Диагональ 24" (61 см) ,Яркость LCD-матрицы 400 кд/м2; Время отклика 5 мс; Формат LCD-матрицы 16:10; Разрешение LCD-матрицы 1920 x 1200; Угол обзора LCD-матрицы 178° по горизонтали, 178° по вертикали | ISO 9001:2008 | комплект | 28 | 4Н | инструкции по эксплуатации, гарантийный талон, сертификаты соответствия ГОСТ Р. | 401200 | в течение 30 календарных дней с даты подписания Договора
5 | Компьютер в составе | Рабочая станция HP 6000 Pro MT ( или эквивалент); монитор HP TFT ZR24w 24''LCD( или эквивалент) | Процессор Intel Dual Core E5500 2,80 ГГц ; Чипсет Intel Q43; Оперативная память 2048 Мб DDR-III PC3-10600 (1333 MHz); Максимальный объём ОП 8 Гб; Диагональ 24" (61 см); Яркость LCD-матрицы 400 кд/м2; Время отклика 5 мс; Формат LCD-матрицы 16:10; Разрешение LCD-матрицы 1920 x 1200; Угол обзора LCD-матрицы 178° по горизонтали, 178° по вертикали | ISO 9001:2008 | комплект | 39 | 4Н | инструкции по эксплуатации, гарантийный талон, сертификаты соответствия ГОСТ Р. | 401200 | в течение 30 календарных дней с даты подписания Договора
6 | Компьютер в составе (РС) с преобразователем BASIC для обеспечения работы влагомера МА-150 | Блок системный HP Z200 (KK610EA#ACB) ( или эквивалент) ; Монитор HP TFT LA2405wg 24" LCD (или эквивалент) | Процессор: Intel Core i3 ,Модель процессора: 530, Количество ядер: 2 ,Частота: 2930 МГц ,Видеоадаптер: интегрирован в процессор ,Чипсет: Intel 3450 ,Объем оперативной памяти: 2048+1024 Мб ,Тип памяти: DDR3 ,Жесткий диск: 250 ГБ ,Оптический привод: встроенный DVD+/-RW , Диагональ экрана, дюйм 24 ,Максимальное разрешение монитора 1920x1200 ,Время отклика, мс 5 ,Яркость, кд/м2 300 ,Коэффициент динамической контрастности 3000:1 (статическая 1000:1) ,Угол обзора по вертикали 160 , Угол обзора по горизонтали 160 , комплектность: программа перевода из псевдокода в машинный код;руссифицированная программа мюню, встроеный интерфейс RS | ISO 9001:2008 | комплект | 1 | 4Н | инструкции по эксплуатации, гарантийный талон, сертификаты соответствия ГОСТ Р. | 401200 | в течение 30 календарных дней с даты подписания Договора
7 | Устройство многофункциональное | Ricoh Afisio MP C2050 (или эквивалент) | принтер/сканер/копир, А3, печать лазерная цветная, двусторонняя, 4-цветная, 20стр/мин. ч/б, 25 стр/мин. цветн., 12000х1200dpi, подача 600 листов, память 768Мб, 60Гб HDD, Ethernet RJ-45, USB, цветной ЖК-дисплей | ISO 9001:2008 | шт | 1 | 4Н | инструкции по эксплуатации, гарантийный талон, сертификаты соответствия ГОСТ Р. | 426230 | в течение 30 календарных дней с даты подписания Договора
8 | Модуль логический | SIEMENS LOGO 24RC | 6ED1 052-1HB00-0BA6 24RC_6ED1 052-1HB00-0BA6 ; 24В UC/24В UC/РЕЛЕ, 8 ДИСКРЕТНЫХ ВХОДОВ/4 ДИСКРЕТНЫХ ВЫХОДА; | ISO 9001:2008 | шт | 1 | 4Н | гарантийный талон, сертификаты соответствия ГОСТ Р. | 402300 | с 1 июля по 20 июля 2012
9 | Устройство многофункциональное | Sharp AR-M205 A3 ( или эквивалент) | принтер/сканер/копир, А3; Скорость 20 копий/мин (формат А4), 9 копий/мин (формат А3) Скорость печати - 20 стр/мин (формат A4), 11 стр/мин (формат А3) Разрешение печати - 600 dpi ; Полноцветный сканер формата А3, разрешение 600 dpi | ISO 9001:2008 | шт | 2 | 4Н | инструкции по эксплуатации, гарантийный талон, сертификаты соответствия ГОСТ Р. | 403300 | с 1 июля по 20 июля 2012
10 | Устройство многофункциональное | HP LaserJet M5035 MFP( или эквивалент) | принтер/сканер/копир/факс, A3, печать лазерная черно-белая, двусторонняя, 35 стр/мин ч/б, 1200x1200 dpi, подача: 1100 лист., вывод: 250 лист., Post Script, память: 256 Мб | ISO 9001:2008 | шт | 2 | 4Н | инструкции по эксплуатации, гарантийный талон, сертификаты соответствия ГОСТ Р. | 403300 | в течение 30 календарных дней с даты подписания Договора
11 | Ноутбук | Acer ( или эквивалент) | Процессор Intel Core i7 720QM 1.6Ghz,6 Мб кэш памяти второго уровня ,FSB 1333 MHz; Оперативная память 4096 МБ DDR3 с возможностью расширения до 4 Гб Жесткий диск 640Gb,SATA (5400rpm); Оптический привод Blu-Ray Combo; Дисплей 15.6" WXGA; Разрешение 1366 x 768 точек | ISO 9001:2008 | шт | 3 | 4Н | инструкции по эксплуатации, гарантийный талон, сертификаты соответствия ГОСТ Р. | 401370 | в течение 30 календарных дней с даты подписания Договора
12 | Ноутбук | HP EliteBook 8740w ( или эквивалент) | Индекс процессора 640M; Частота процессора МГц 2800; Объем кэш памяти Мб 4; Частота системной шины DMI Чипсет Intel QM57 Express; Тип оперативной памяти DDR3; Объем оперативной памяти Гб 4; Максимальный объем оперативной памяти Гб 16; Слоты для оперативной памяти 2; Размер жесткого диска Гб 500; | ISO 9001:2008 | шт | 1 | 4Н | инструкции по эксплуатации, гарантийный талон, сертификаты соответствия ГОСТ Р. | 401370 | с 1 июля по 20 июля 2012
13 | Плоттер | HP Designjet T770 24" HDD (CQ306A)( или эквивалент) | Широкоформатный принтер (плоттер) 24" А1+ (610 мм), 2400х1200 dpi, 6 цветов, интерфейс USB 2.0/EIO Jetdirect/Ethernet, 6-9 пкл, печать на рулонных и листовых носителях, автоматический резак, жесткий диск 160Гб | ISO 9001:2008 | шт | 1 | 4Н | инструкции по эксплуатации, гарантийный талон, сертификаты соответствия ГОСТ Р. | 403300 | в течение 30 календарных дней с даты подписания Договора
14 | Принтер | HP color LJ 5550 DN( или эквивалент) | A3, печать лазерная цветная, двусторонняя, 4-цветная, 28 стр/мин ч/б, 28 стр/мин цветн., 600x600 dpi, подача: 600 лист., вывод: 250 лист., Post Script,память: 160 | ISO 9001:2008 | шт | 2 | 4Н | инструкции по эксплуатации, гарантийный талон, сертификаты соответствия ГОСТ Р. | 403300 | в течение 30 календарных дней с даты подписания Договора
15 | Принтер | HP LaserJet 9050dn ( или эквивалент) | A3, печать лазерная черно-белая, двусторонняя, 50 стр/мин ч/б, 600x600 dpi, подача: 1100 лист., вывод: 600 лист., Post Script, память не менее 128 Мб, Ethernet RJ-45, LPT | ISO 9001:2008 | шт | 1 | 4Н | инструкции по эксплуатации, гарантийный талон, сертификаты соответствия ГОСТ Р. | 403300 | в течение 30 календарных дней с даты подписания Договора
16 | Принтер | HP LaserJet 5200 ( или эквивалент) | Разрешение До 1200 х 1200 т/д (черно-белая, высшее качество).Скорость печати До 35 стр./мин (чёрно-белая печать, обычное качество, A4).Объем памяти не менее 48 Mб, один 100-контактный слот DDR DIMM, 2 слота CompactFlash | ISO 9001:2008 | шт | 13 | 4Н | инструкции по эксплуатации, гарантийный талон, сертификаты соответствия ГОСТ Р. | 403300 | в течение 30 календарных дней с даты подписания Договора
17 | Принтер лазерный монохромный | HP LJ 5200DTN (Q7546A) ( или эквивалент) | монохрмный,лазерный, принтер А3, 35 стр / мин, 1200х1200, 128Мб, USB 2.0 / LPT / Ethernet 10 / 100 / Duplex / PostScript / дополнительный лоток | ISO 9001:2008 | комплект | 1 | 4Н | инструкции по эксплуатации, гарантийный талон, сертификаты соответствия ГОСТ Р. | 403300 | в течение 30 календарных дней с даты подписания Договора
18 | Сканер | Epson GT-20000( или эквивалент) | планшетный офисный, формат А3 ,600х1200 т/д, 48/24 бит, скорость А4 2/6,1 сек., USB 2.0 Hi-Speed. | ISO 9001:2008 | шт | 2 | 4Н | инструкции по эксплуатации, гарантийный талон, сертификаты соответствия ГОСТ Р. | 403300 | в течение 30 календарных дней с даты подписания Договора
19 | Копир | Ricoh Aficio™MP 1900( или эквивалент) | пусковой комплект + автоподатчик DF 2000, скорость копирования 19 копий в минуту ф.А4, с 1 лотком для бумаги на 250 л (плотностью 60 - 90 г/м2) и ручным лотком на 100 л (52 - 162 г/м2), 16 Мб памяти. | ISO 9001:2008 | шт | 1 | 4Н | инструкции по эксплуатации, гарантийный талон, сертификаты соответствия ГОСТ Р. | 426230 | в течение 30 календарных дней с даты подписания Договора
20 | МФУ-Копир | Ricoh Aficio MP 2000LN( или эквивалент) | Формат оригинала А3 ,Скорость печати 16 / 20 страниц в минуту ,Скорость копирования 16 / 20 копий в минуту ,Рекомендуемый объем копирования/печати в месяц 3 500 — 10 000 копий в месяц , сетевой GDI принтер, черно-белый сканер, А3. С автоподатчиком оригиналов реверсивным Ricoh DF-2010, тонером для копира Ricoh 1230D Ricoh Aficio 2015/2018 | ISO 9001:2008 | шт | 6 | 4Н | инструкции по эксплуатации, гарантийный талон, сертификаты соответствия ГОСТ Р. | 426230 | с 1 июля по 20 июля 2012
21 | Цифровое МФУ | Ricoh Aficio MP 201SPF( или эквивалент) | принтер/сканер/копир/факс, двухкомпонентная электрофотографическая печать, 20 стр/мин (ч/б А4), 600x600 dpi, выход первой копии 7.5 с, 640 Мб, плотность бумаги 60-157 г/м2, сканер планшетный с ADF на 50л. | ISO 9001:2008 | шт | 4 | 4Н | инструкции по эксплуатации, гарантийный талон, сертификаты соответствия ГОСТ Р. | 426230 | в течение 30 календарных дней с даты подписания Договора
22 | Монитор | HP ZR24w (VM633A4) LCD 24"(Wide) ( или эквивалент) | VM633A4 LCD 24-inch Wide Формат монитора 16:10 ,Диагональ экрана, дюйм 24 ,Максимальное разрешение монитора 1920x1200 ,Время отклика, мс 7 ,Яркость, кд/м2 400 ,Коэффициент динамической контрастности 3000:1 (статическая 1000:1) ,Угол обзора по вертикали 178 , Угол обзора по горизонтали 178 | ISO 9001:2008 | шт | 10 | 4Н | инструкции по эксплуатации, гарантийный талон, сертификаты соответствия ГОСТ Р. | 403200 | в течение 30 календарных дней с даты подписания Договора
23 | Устройство многофункциональное | HP Laser Jet M2727nf MFP( или эквивалент) | принтер / копир / сканер / факс, лазерный, черно-белый, A4, Скорость черно-белой печати (черновой режим, A4)-До 26 стр/мин, Размеры, вес не более 50 x 45.7 x 40.6 см , 17.2 кг | ISO 9001:2008 | шт | 3 | 4Н | инструкции по эксплуатации, гарантийный талон, сертификаты соответствия ГОСТ Р. | 403300 | в течение 30 календарных дней с даты подписания Договора
24 | Принтер | HP 2055dn( или эквивалент) | A4, печать лазерная черно-белая, двусторонняя, 33 стр/мин ч/б, 1200x1200 dpi, подача: 300 лист., вывод: 150 лист., Post Script, память: 128 Мб, Ethernet RJ-45, USB ... | ISO 9001:2008 | шт | 14 | 4Н | инструкции по эксплуатации, гарантийный талон, сертификаты соответствия ГОСТ Р. | 403300 | в течение 30 календарных дней с даты подписания Договора
25 | Устройство многофункциональное | HP LaserJet Pro M1536dnf лазерный (CE538A)( или эквивалент) | (принтер/сканер/копир), факс технология печати- лазерная монохромная ,кол-во цветов 1 ,Процессор 500 МГц ,память принтера/МФУ 128 Мб, не расширяется. Факс: 400 страниц , ресурс принтера 8000 страниц в месяц ,факс есть, фильтр спама ,рекомендуемая нагрузка 500 - 2000 страниц в месяц | ISO 9001:2008 | шт | 2 | 4Н | инструкции по эксплуатации, гарантийный талон, сертификаты соответствия ГОСТ Р. | 403300 | в течение 30 календарных дней с даты подписания Договора
26 | Планшетный сканер | HP ScanJet 8270( или эквивалент) | протяжный / планшетный сканер для ПК ;Тип оригинала светоотражающие; Метод сканирования - ПЗС; Сканируемая область (макс.) 216 x 356 мм ; Разрешение оптическое: 4800 x 4800 точек/дюйм , интерполированное: 999999 x 999999 точек/дюйм ; Скорость сканирования 25 сек при сканировании цветного светоотражающего оригинала формата A4, с разрешением 200 точек/дюйм; Глубина цвета цветное изображение: 48-бит. Масштабирование 10 - 2000 % | ISO 9001:2008 | шт | 1 | 4Н | инструкции по эксплуатации, гарантийный талон, сертификаты соответствия ГОСТ Р. | 403300 | в течение 30 календарных дней с даты подписания Договора
27 | Компьютер в составе : | системный блокHP Compaq 6000 Pro MT (WK070EA) ( или эквивалент), монитор НР TFT LA 2405wg 24LCD wide ( или эквивалент) | Процессор IntelCore2 Quad Q8400 [2.67 GHz/4Mb/1333MHz/S775] ,Материнская плата Intel® Q43 Express , Модуль памяти DDR3 4GB PC3-10600 ,Жесткий диск 500 Гб SATA ,Видеокарта Intel® Graphics Media Accelerator X4500 ,Корпус Microtower ,Привод DVD+/-RW ,Card Reader ,Программное обеспечение Win7 Downgrade to XP Pro, Диагональ экрана, дюйм 24 ,Максимальное разрешение монитора 1920x1200 ,Время отклика, мс 5 ,Яркость, кд/м2 300 ,Коэффициент динамической контрастности 3000:1 (статическая 1000:1) ,Угол обзора по вертикали 160 ,Угол обзора по горизонтали 160 | ISO 9001:2008 | шт | 1 | 4Н | инструкции по эксплуатации, гарантийный талон, сертификаты соответствия ГОСТ Р. | 401200 | в течение 30 календарных дней с даты подписания Договора
28 | Компьютер в составе: | Системный блок HP Compag 6000 Pro MT ( или эквивалент), монитор LCD 24" HP ZR24w (VM633A4)( или эквивалент) | Процессор IntelCore2 Quad Q8400 [2.67 GHz/4Mb/1333MHz/S775]; Материнская плата Intel® Q43 Express; Модуль памяти DDR3 4GB PC3-10600; Жесткий диск 500 Гб SATA; Видеокарта Intel® Graphics Media Accelerator X4500; Корпус Microtower; Привод DVD+/-RW ,Card Reader; Программное обеспечение Win7 Downgrade to XP Pro; VM633A4 LCD 24-inch Wide; Формат монитора 16:10; Диагональ экрана, дюйм 24; Максимальное разрешение монитора 1920x1200; Время отклика, мс 7; Яркость, кд/м2 400; Коэффициент динамической контрастности 3000:1 статическая 1000:1); Угол обзора по вертикали 178 , Угол обзора по горизонтали 178 | ISO 9001:2008 | шт | 1 | 4Н | инструкции по эксплуатации, гарантийный талон, сертификаты соответствия ГОСТ Р. | 401200 | в течение 30 календарных дней с даты подписания Договора
29 | Компьютер HP (с монитором LCD 22") | Системный блок HP Pro 3130 MT (XT256EA) ( или эквивалент); Модуль памяти HP 2GB DDR3-1333 (AT024AA); Монитор 21.5" HP ZR22w (VM626A4)( или эквивалент) | Серия и модель Intel Core i3 550 ,Тактовая частота 3200 МГц ,Частота шины (FSB) 2500 МГц ,Объем кэш-памяти 4 Мб ,Разъем (сокет) LGA1156 ,Чипсет Intel H57 Express ,Объём 2048 Мб ,Тип DDR3 ,Частота 1333 МГц ,Кол-во слотов 4 ,Максимальный объём 8 Гб ,Объём 500 Гб ,Интерфейс SATA-II ,Скорость вращения 7200 об/мин ,Тип встроенный ,Графический чипсет Intel GMA HD ,Оптический привод DVD-RW , клавиатура, мышь. Модуль памяти HP 2GB DDR3-1333 (AT024AA); Тип матрицы S-IPS , Диагональ 54,6 см (21,5") , Разрешение 1920x1080 , Яркость 250 кд/м2 (стандарт) Контрастность 1000:1; 3000:1 DCR | ISO 9001:2008 | комплект | 20 | 4Н | инструкции по эксплуатации, гарантийный талон, сертификаты соответствия ГОСТ Р. | 401200 | в течение 30 календарных дней с даты подписания Договора
30 | Мини ноутбук (нетбук) | ACER Aspire One ( или эквивалент) | (AOD255) D255-2BQkk LU.SDEOB.082101.1 Тип процессора Intel Atom ,Характеристики процессора N450 1.66 ГГц, Объем оперативной памяти (МБ) 1024 ,Тип оперативной памяти DDR-II ,Операционная система Windows XP Home Edition ,Видеокарта Intel HD ,Тип видеокарты Встроена в процессор ,Видеопамять Выделяемая из оперативной ,Размер дисплея (дюймов) 10.1 ,Разрешение WSVGA (1024 x 600) | ISO 9001:2008 | шт | 1 | 4Н | инструкции по эксплуатации, гарантийный талон, сертификаты соответствия ГОСТ Р. | 401370 | в течение 30 календарных дней с даты подписания Договора
31 | Монитор | 22" Samsung B2240W( или эквивалент) | Широкоформатный ЖК-монитор 22', разрешение 1680x1050, время отклика 5мс, динамическая контрастность 70000:1 | ISO 9001:2008 | шт | 1 | 4Н | инструкции по эксплуатации, гарантийный талон, сертификаты соответствия ГОСТ Р. | 403200 | в течение 30 календарных дней с даты подписания Договора
32 | Монитор | HP TFT ZR24w ( или эквивалент) | VM633A4 LCD 24-inch Wide Формат монитора 16:10 ,Диагональ экрана, дюйм 24 ,Максимальное разрешение монитора 1920x1200 ,Время отклика, мс 7 ,Яркость, кд/м2 400 ,Коэффициент динамической контрастности 3000:1 (статическая 1000:1) ,Угол обзора по вертикали 178 , Угол обзора по горизонтали 178 | ISO 9001:2008 | шт | 1 | 4Н | инструкции по эксплуатации, гарантийный талон, сертификаты соответствия ГОСТ Р. | 403200 | в течение 30 календарных дней с даты подписания Договора
33 | Монитор | HP LP2475w 24" LCD ( или эквивалент) | Диагональ 24" (61 см) ,Тип LCD-матрицы S-IPS ,Точка LCD-матрицы 0,270 мм ,Подсветка LCD-матрицы Традиционная (CCFL),Яркость LCD-матрицы 400 кд/м2 Контрастность LCD-матрицы 1000:1 ,Поверхность экрана монитора Матовая ,Время отклика 6 мс GtG; 12 мс - полное ,Формат LCD-матрицы 16:10 ,Разрешение LCD-матрицы 1920 x 1200 ,Угол обзора LCD-матрицы 178° по горизонтали, 178° по вертикали | ISO 9001:2008 | шт | 1 | 4Н | инструкции по эксплуатации, гарантийный талон, сертификаты соответствия ГОСТ Р. | 403200 | в течение 30 календарных дней с даты подписания Договора
34 | Монитор | 22" Samsung B2240W( или эквивалент) | Широкоформатный ЖК-монитор 22', разрешение 1680x1050, время отклика 5мс, динамическая контрастность 70000:1 | ISO 9001:2008 | шт | 1 | 4Н | инструкции по эксплуатации, гарантийный талон, сертификаты соответствия ГОСТ Р. | 403200 | в течение 30 календарных дней с даты подписания Договора
35 | Монитор | LTV-ММC-15A( или эквивалент) | 15" монитор для систем видеонаблюдения (CCTV). Размер изображения, дюйм/см 15/38 . Экран монитора ЭЛТ .Разрешение, ТВЛ 1000 .Формат идеосигнала CCIR . Входной видеосигнал В на 75Ом 0,5-2,0 .Входной аудиосигнал В на 600Ом 0,15-0,5 .Выходная мощность аудиоканала, Вт на 8 Ом 5 .Электропитание от промышленной сети 50Гц, В 220±10% . Потребляемая мощность, не более, Вт 42 .Диапазон рабочих температур,°С -10 +50 .Габариты: не более мм 355х370х340 | ISO 9001:2008 | шт | 1 | 4Н | инструкции по эксплуатации, гарантийный талон, сертификаты соответствия ГОСТ Р. | 403200 | в течение 30 календарных дней с даты подписания Договора
36 | Монитор | Dell 2408WFP( или эквивалент) | ЖК (TFT S-PVA) 24", широкоформатный, 1920x1200, 400 кд/м2, 1300:1, 6 мс, 178°/178°, USB-концентратор, DVI x2, HDMI, DisplayPort, VGA, композитный вход, S-Video, компонентный | ISO 9001:2008 | шт | 1 | 4Н | инструкции по эксплуатации, гарантийный талон, сертификаты соответствия ГОСТ Р. | 403200 | в течение 30 календарных дней с даты подписания Договора
37 | Монитор | Acer 21.5", V223HQ ( или эквивалент) | LCD; Диагональ: 21.5" (широкоформатный); Максимальное разрешение: 1920x1080; Время отклика: 5ms (выкл-вкл-выкл в среднем); Угол обзора (вертикально): 160; Угол обзора (горизонтально): 160; Яркость: 300 кд/м2; Контрастность: 20000:1 | ISO 9001:2008 | шт | 1 | 4Н | инструкции по эксплуатации, гарантийный талон, сертификаты соответствия ГОСТ Р. | 403200 | в течение 30 календарных дней с даты подписания Договора
38 | Монитор | HP ZR22w (VM626A4 ) ( или эквивалент) | LCD (Wide); Тип - ЖК; Диагональ 21.5"; Максимальное разрешение 1920x1080; Тип ЖК-матрицы TFT S-IPS; Яркость 250 кд/м2; Контрастность 1000:1; Динамическая контрастность 3000:1; Время отклика 8 мс; Область обзора : по вертикали: 178°, по горизонтали: 178° | ISO 9001:2008 | шт | 5 | 4Н | инструкции по эксплуатации, гарантийный талон, сертификаты соответствия ГОСТ Р. | 403200 | в течение 30 календарных дней с даты подписания Договора
39 | Монитор | HP ZR24w (VM633A4 ) ( или эквивалент) | LCD 24-inch Wide; Формат монитора 16:10; Диагональ экрана, дюйм 24; Максимальное разрешение монитора 1920x1200; Время отклика, мс 7; Яркость, кд/м2 400; Коэффициент динамической контрастности 3000:1 (статическая 1000:1); Угол обзора по вертикали 178 , Угол обзора по горизонтали 178 | ISO 9001:2008 | шт | 5 | 4Н | инструкции по эксплуатации, гарантийный талон, сертификаты соответствия ГОСТ Р. | 403200 | в течение 30 календарных дней с даты подписания Договора
40 | Монитор | Samsung LCD 24"(Wide) BX 2440 MBV ( или эквивалент) | Диагональ монитора - 24" (61 см). Тип LCD матрицы - TN. Светодиодная (LED) подсветка LCD матрицы. Яркость LCD матрицы - не менее 250 кд/м2. Контрастность LCD матрицы - статическая, не менее 1000:1. Поверхность экрана монитора - матовая | ISO 9001:2008 | шт | 2 | 4Н | инструкции по эксплуатации, гарантийный талон, сертификаты соответствия ГОСТ Р. | 403200 | в течение 30 календарных дней с даты подписания Договора
41 | Монитор | HP ZR24w (VM633A4 ) ( или эквивалент) | LCD 24-inch Wide; Формат монитора 16:10; Диагональ экрана, дюйм 24; Максимальное разрешение монитора 1920x1200; Время отклика, мс 7; Яркость, кд/м2 400; Коэффициент динамической контрастности 3000:1 (статическая 1000:1); Угол обзора по вертикали 178 , Угол обзора по горизонтали 178 | ISO 9001:2008 | шт | 1 | 4Н | инструкции по эксплуатации, гарантийный талон, сертификаты соответствия ГОСТ Р. | 403200 | в течение 30 календарных дней с даты подписания Договора
42 | Монитор | Neovo X-19 AV ( или эквивалент) | Промышленный TFT 19"; Матрица 19Fujitsu Premium MVA, точка 0.294 ; Яркость 250кд/м2; Контраст 700:1; Время отклика 25мс; Углы обзора 170 от центра по горизонтали, 170 и по вертикали; Рекомендуемый режим 1280*1024@60Гц; Источники сигнала D-Sub, DVI; Вес не болене 7.9 | ISO 9001:2008 | шт | 1 | 4Н | инструкции по эксплуатации, гарантийный талон, сертификаты соответствия ГОСТ Р. | 403200 | в течение 30 календарных дней с даты подписания Договора
43 | Устройство многофункциональное | Brother MFC-8370DN ( или эквивалент) | принтер/сканер/копир/факс, A4, печать лазерная черно-белая, двусторонняя, 28 стр/мин ч/б, 1200x1200 dpi, подача: 300 лист., вывод: 150 лист., Post Script, память: 64 Мб | ISO 9001:2008 | шт | 2 | 4Н | инструкции по эксплуатации, гарантийный талон, сертификаты соответствия ГОСТ Р. | 403300 | в течение 30 календарных дней с даты подписания Договора
44 | Устройство многофункциональное | HP LaserJet M1522NF ( или эквивалент) | принтер/сканер/копир/факс, A4, печать лазерная черно-белая, 23 стр/мин ч/б, 600x600 dpi, подача: 250 лист., вывод: 125 лист., Post Script, память: 64 Мб, Ethernet RJ-45, USB | ISO 9001:2008 | шт | 1 | 4Н | инструкции по эксплуатации, гарантийный талон, сертификаты соответствия ГОСТ Р. | 403300 | в течение 30 календарных дней с даты подписания Договора
45 | Устройство многофункциональное | HP Color LaserJet CM1312( или эквивалент) | (принтер/сканер/копир); А4; 4-цвета; память 128Мб; US; ЖК-панель. Копир- ч/б; умень\увел 25-400%; Сканер-планшетный. Размер- 467х459х443 мм (+-15 мм). Вес не более 10кг. | ISO 9001:2008 | шт | 4 | 4Н | инструкции по эксплуатации, гарантийный талон, сертификаты соответствия ГОСТ Р. | 403300 | в течение 30 календарных дней с даты подписания Договора
46 | Ноутбук | Packard Bell Butterfly XS( или эквивалент) | Процессор Celeron 1200, оперативная память 2048 Mb, Жесткий диск 250Gb, Оптический привод DVD/RW, Видеокарта Intel GMA 4500MHD, Диагональ экрана 11,6 дюймов с кейсом. | ISO 9001:2008 | шт | 1 | 4Н | инструкции по эксплуатации, гарантийный талон, сертификаты соответствия ГОСТ Р. | 401370 | в течение 30 календарных дней с даты подписания Договора
47 | Ноутбук | HP 620 (WT097EA)( или эквивалент) | воспроизведение видео в форматах DVD, MPEG, HD-Vidij Core 2 Duo T6670 2200 Mhz/15.6"/1366x768/3072Mb/320 Gb/DVD-RW/Wi-Fi/Bluetooth/Win 7 HB | ISO 9001:2008 | шт | 3 | 4Н | инструкции по эксплуатации, гарантийный талон, сертификаты соответствия ГОСТ Р. | 401370 | в течение 30 календарных дней с даты подписания Договора
48 | Ноутбук | HP ProBook 4520s (WD860EA) ( или эквивалент) | с манипулятором "Мышь" PS/2 +USB и сумкой для ноутбука HP Compaq 15.6" Core i5 430M 2260Mhz /15.6"/1366x768/2GB/320GB/DVD-RW/Wi-Fi /Bluetooth /Win 7 Prof;HP Optical Mouse DC369A (PS/2 + USB, Black;HP Professional Series Carrying Case | ISO 9001:2008 | комплект | 2 | 4Н | инструкции по эксплуатации, гарантийный талон, сертификаты соответствия ГОСТ Р. | 401370 | в течение 30 календарных дней с даты подписания Договора
49 | Ноутбук | HP ProBook 4520s WD860EA( или эквивалент) | 15.6"(1366x768 (матовый))/Intel Core i5 460M(2.53Ghz)/2048Mb/320Gb/DVDrw/Ext:ATI Mobility Radeon™ HD Сумка HP AT886AA Мышь HP DC369A | ISO 9001:2008 | комплект | 2 | 4Н | инструкции по эксплуатации, гарантийный талон, сертификаты соответствия ГОСТ Р. | 401370 | в течение 30 календарных дней с даты подписания Договора
50 | Сканер планшетный | HP LJ 8270 ( или эквивалент) | сканер.формат А4, с устройством для автоматического сканирования документов, 216x356 mm, 4800dpi, 48bit, USB, TMA, ADF 50 sheet, 25ppm, Duplex, 3 slides,4 negative frames | ISO 9001:2008 | шт | 2 | 4Н | инструкции по эксплуатации, гарантийный талон, сертификаты соответствия ГОСТ Р. | 403300 | в течение 30 календарных дней с даты подписания Договора
51 | Принтер | НР LaserJet P2055d (CE457A) ( или эквивалент) | A4, 33стр/мин, 64Mb, USB2.0, двусторонняя печать | ISO 9001:2008 | шт | 11 | 4Н | инструкции по эксплуатации, гарантийный талон, сертификаты соответствия ГОСТ Р. | 403300 | в течение 30 календарных дней с даты подписания Договора
52 | Принтер | hp LaserJet M2727 nf MFP <CB532A>( или эквивалент) | A4, 26стр/мин, 64Md, лазерное МФУ, факс, USB2.0, сетевой, ADF, двустор. печать, интерфейсный USB кабель | ISO 9001:2008 | шт | 3 | 4Н | инструкции по эксплуатации, гарантийный талон, сертификаты соответствия ГОСТ Р. | 403300 | в течение 30 календарных дней с даты подписания Договора
53 | Принтер | HP Color LJ CP3525dn<CC470A> ( или эквивалент) | формат А4, Duplex, 600 dpi, скорость печати (ч/б) 30 А4/мин., (цвет.) 30 А4/мин., 2 лотка (100+250), ImageREt 3600 30стр/мин, 384Mb, USB2.0, сетевой, двусторонняя печать | ISO 9001:2008 | шт | 4 | 4Н | инструкции по эксплуатации, гарантийный талон, сертификаты соответствия ГОСТ Р. | 403300 | в течение 30 календарных дней с даты подписания Договора
54 | Устройство многофункциональное | hp LaserJet M1319f MFP (СВ536А)( или эквивалент) | принтер/сканер/ копир А4, 600х600dpi A4, 32Mb, 18стр/мин, лазерное МФУ, факс, USB2.0, ADF | ISO 9001:2008 | шт | 1 | 4Н | инструкции по эксплуатации, гарантийный талон, сертификаты соответствия ГОСТ Р. | 403300 | в течение 30 календарных дней с даты подписания Договора
55 | Принтер | HP Color LaserJet CP2025 (СВ493А) ( или эквивалент) | А4, белый лазерный, 600x600 dpi, печать цветная. До 20 стр./мин. | ISO 9001:2008 | шт | 2 | 4Н | инструкции по эксплуатации, гарантийный талон, сертификаты соответствия ГОСТ Р. | 403300 | в течение 30 календарных дней с даты подписания Договора
56 | Принтер лазерный | HP Laserjet 3300( или эквивалент) | А4 Скорость печати до 14 стр/мин., Монохромная лазерная печать печать с разрешением 1200Х1200 т/д. с технологией улучшения разрешения, 35 масштабируемых шрифтов.Скорость копирования до 14 стр.мин. Факс : разрешение203Х196 т/д; | ISO 9001:2008 | шт | 1 | 4Н | инструкции по эксплуатации, гарантийный талон, сертификаты соответствия ГОСТ Р. | 403300 | в течение 30 календарных дней с даты подписания Договора
57 | Принтер многофункциональный цветной | HP Color LaserJet CM2320fxi (CC435A)( или эквивалент) | принтер/сканер/копир/факс/эл. почта, A4, 20/20 стр/мин, дуплекс, 160Мб, USB 2.0, 10/100 Ethernet | ISO 9001:2008 | шт | 5 | 4Н | инструкции по эксплуатации, гарантийный талон, сертификаты соответствия ГОСТ Р. | 403300 | в течение 30 календарных дней с даты подписания Договора
58 | Сервер | SYS-5015M-TB Microlab "SKU SuperServer ( или эквивалент) | (Черный) 1. Процессор Intel Pentium D, Pentium 4 Exreme Edition, Pentium 4, Pentium Exreme Edition и Celeron D в поставке LGA775 (частота системной шины 1066/800/533 МГц) 2. До 8 ГГб небуфферизированной памяти ECC DDR-II 667/533 SDRAM 3. Один слот x8 PCI-Express или один 64-разрядный 133 МГц слот PCI-X 4. Два сетевых IntelR 82573V (Tekoa) PCI-Express Gigabit порта 5. Видео карта ATIRageXL 6. Два 1" отсека для дисков SATA с возможностью горячей замены 7. Блок питания можностью 300 Вт . Размеры не более: Высота 1.7 " (43 мм) ,Ширина 16.8 " (426 мм) ,Глубина 22.6 " (574 мм) Вес не более 16 кг | ISO 9001:2008 | шт | 1 | 4Н | инструкции по эксплуатации, гарантийный талон, сертификаты соответствия ГОСТ Р. | 401200 | с 1 июля по 20 июля 2012
| Корпус системного блока | АТХ INWIN( или эквивалент) | БП 450W, Intel Core2 Duo E8400, HDD 350GB, ОЗУ 2Gb, GeForce 9600 | ISO 9001:2008 | шт | 1 | 4Н | инструкции по эксплуатации, гарантийный талон, сертификаты соответствия ГОСТ Р. | 401200 | с 1 июля по 20 июля 2012
60 | Сканер | MUSTEK ScanExpress 1200 Pro( или эквивалент) | Интерфейс USB 2.0; Матрица CIS; Оптическое разрешение 1200 x 1200 dpi; Область сканирования 297 х 420 мм; Глубина цвета 48 бит - внутреннее представление, 24 бита - на выходе; Блок питания Внешний; входит в комплект поставки; Потребление энергии 20 Вт; Формат A3, размеры внешние 563 x 384 x 87 мм | ISO 9001:2008 | шт | 4 | 4Н | инструкции по эксплуатации, гарантийный талон, сертификаты соответствия ГОСТ Р. | 403300 | в течение 30 календарных дней с даты подписания Договора
61 | Сканер | HP ScanJet 5590 (L1910A)( или эквивалент) | планшетный, CCD, 2400x2400 dpi, слайд-адаптер, устройство автоподачи, USB | ISO 9001:2008 | шт | 2 | 4Н | инструкции по эксплуатации, гарантийный талон, сертификаты соответствия ГОСТ Р. | 403300 | в течение 30 календарных дней с даты подписания Договора
62 | Цифровой планшетный сканер | HP ScanJet 5590P (L1912A)( или эквивалент) | A4 , оптическое разрешение при сканировании до 2400 т/д , разрядность 48 бит ,оттенки серого 256 ,емкость автоматического устройства подачи окументов дополнительно, 50 листов ,скорость сканирования (устройство ADF, A4) До 8 стр./мин/4 изображений/мин | ISO 9001:2008 | шт | 1 | 4Н | инструкции по эксплуатации, гарантийный талон, сертификаты соответствия ГОСТ Р. | 403300 | в течение 30 календарных дней с даты подписания Договора
63 | Электронный карманный переводчик | Assistant AD-5500( или эквивалент) | Экран: 320x240 точек; Питание: 2 батарейки типа AAA; Размеры: не более 135х87х23 мм; Вес: не более 210 г.,переводчик на 5 языках | ISO 9001:2008 | шт | 1 | 4Н | инструкции по эксплуатации, гарантийный талон, сертификаты соответствия ГОСТ Р. | 401370 | в течение 30 календарных дней с даты подписания Договора
Продукция (поз. №1, №3, №8) заказывается как доукомплектация к установленному оборудованию, в целях обеспечения совместимости предложения эквивалентов не допускается.
Способ доставки |  |  |  | поставщиком до склада Грузополучателя
Стоимость доставки, руб., с НДС |  |  |  | включается в стоимость продукции
Таможенные сборы и оформление, страхование груза (поставки) |  |  |  | включается в стоимость продукции
Сроки и условия оплаты |  |  |  | по спецификации №1 проекта договора в течение 20 календарных дней, по спецификациям № 2, №3, № 4 - в течение 45 календарных дней с момента поставки на склад Грузополучателя каждой партии продукции (согласно графику поставки) надлежащего качества и в надлежащей комплектности, подтвержденных Актом входного контроля, при условии получения Грузополучателем счета-фактуры, оформленного в порядке и в сроки, установленные проектом договора поставки, и предоставления в полном объеме документов, поименнованных в п.3.5 проекта договора поставки
Срок гарантийных обязательств Поставщика |  |  |  | не менее 12 месяцев с момента передачи продукции Грузополучателю
Год выпуска продукции |  |  |  | 2011-2012гг.
Убедительная просьба к участникам: дополнительно размещать Техническую часть в формате Excel