## Локальная смета
СОГЛАСОВАНО: |  |  |  | ФГУП "Комбинат "Электрохимприбор" | [7 empty] | УТВЕРЖДАЮ:
[6 empty] | (наименование стройки) | [5 empty] | Зам. генерального директора
Е.В.Гордеев
_________________ | [11 empty] | _________________
" _____ " ________________ 2012 г. | [11 empty] | "______ " __________2012 г.
ЛОКАЛЬНЫЙ СМЕТНЫЙ РАСЧЕТ № 24495
(локальная смета)
|  | на | систему автоматической пожарной сигнализации и СОУЭ. Отключение вентсистем.
Здание 447. Отдел 046. (инв.№ 6912455).
(наименование работ и затрат, наименование объекта)
|  |  | Основание: проект № РП 2007-76СС | [9 empty] | Справочно, в тыс.руб. :
|  |  | Сметная стоимость _______________________________________________________________________________________________ | [5 empty] | ___________________________36,611 |  | тыс. руб. |  | ВСЕГО |  | 167.7697
|  |  | строительных работ _______________________________________________________________________________________________ | [5 empty] | _______________________________________________________________________________________________14,481 |  | тыс. руб. |  | с К=4,42 |  | 64.006
|  |  | монтажных работ _______________________________________________________________________________________________ | [5 empty] | _______________________________________________________________________________________________12,421 |  | тыс. руб. |  | с К=4,42 |  | 54.9008
|  |  | прочих _______________________________________________________________________________________________ | [5 empty] | _______________________________________________________________________________________________4,399 |  | тыс. руб. |  | с К=6,05 |  | 26.6139
|  |  | оборудования _______________________________________________________________________________________________ | [5 empty] | _______________________________________________________________________________________________5,310 |  | тыс. руб. |  | с К=4,19 |  | 22.2489
|  |  | Средства на оплату труда _______________________________________________________________________________________________ | [5 empty] | ___________________________5,696 |  | тыс. руб.
|  |  | Сметная трудоемкость _______________________________________________________________________________________________ | [5 empty] | _______________________________________________________________________________________________344,97 |  | чел.час
Составлен(а) в базовых ценах 2001г. в редакции 2009г.
№ пп | Обоснова-ние | Наименование | Ед. изм. | Кол. | Стоимость единицы, руб. |  |  |  | Общая стоимость, руб. |  |  |  |  | Т/з осн. раб.на ед. | Т/з осн. раб. Всего | Общая масса обору-дования, т
[5 empty] | Всего | В том числе |  |  | Обору-дование | Всего | В том числе
[6 empty] | Осн.З/п | Эк.Маш | З/пМех |  |  | Осн.З/п | Эк.Маш | З/пМех
1 | 2 | 3 | 4 | 5 | 6 | 7 | 8 | 9 | 10 | 11 | 12 | 13 | 14 | 15 | 16 | 17
Раздел 1. Монтажные работы
1 | Цена поставщика | Антенна АН2-433 (Ц:1060 руб:1,18:4,19) | шт | 1 |  |  |  |  | 214 | 214
2 | ТЕРм10-04-077-03 | Антенна АН2-433 | 1 шт. | 1 | 572.97 | 383.47 | 109.17 | 22.18 |  | 573 | 383 | 109 | 22 | 28.3 | 28.3
3 | Цена поставщика | Передатчик RS-202ТХ8 "Лонта" (Ц:7890руб:1,18:4,19) | шт | 1 |  |  |  |  | 1596 | 1596
4 | ТЕРм10-04-088-01 | Передатчик RS-202ТХ8 | 1 шт | 1 | 213.25 | 135.5 |  |  |  | 213 | 136 |  |  | 10 | 10
5 | Цена поставщика | Релейный модуль РМ-03 исп.12VDC (Ц:300 руб:1,18:4,19) |  | 1 |  |  |  |  | 61 | 61
6 | ТЕРм10-01-039-06 | Монтаж: Релейный модуль РМ-03 | 1 шт. | 1 | 24.5 | 24.02 |  |  |  | 25 | 24 |  |  | 2 | 2
7 | Цена поставщика | Кабель радиоканальный RG 213V (Ц167,96:руб:1,18:4,19) | м | 15 | 32.2 |  |  |  |  | 483
8 | ТЕРм08-02-146-01 | Кабель до 35 кВ с креплением накладными скобами, масса 1 м кабеля до 0,5 кг | 100 м кабеля | 0.15 | 2828.73 | 199.19 | 1292.95 | 147.72 |  | 424 | 30 | 194 | 22 | 14.7 | 2.21
9 | ТЕРм10-04-089-01прим | Разделка ВЧ коаксиального кабеля со сплошной изоляцией в разъемы типов БТС, РТС, СР, БС, РС, РД | 10 концов кабеля | 0.2 | 163.77 | 156.2 |  |  |  | 33 | 31 |  |  | 10 | 2
10 | Цена поставщика | Разъемы шина "N-111В" (Ц:100 руб:1,18:4,42) | шт | 1 | 0.19
11 | Цена поставщика | Разъемы шина "N-211В" (Ц:122 руб:1,18:4,42) | шт | 1 | 23.39 |  |  |  |  | 23
12 | Цена поставщика | ИБП "СКАТ-1200" (Ц:3524руб:1,18:4,19) | шт | 2 |  |  |  |  | 1426 | 1426
13 | ТЕРм10-02-016-06 | Отдельно устанавливаемый преобразователь или блок питания СКАТ-1200 | 1 шт. | 2 | 256.7 | 157.76 | 33.83 | 6.87 |  | 513 | 316 | 68 | 14 | 10.1 | 20.2
14 | Цена поставщика | АКБ 12в 4,5 А/ч (Ц:352,90руб:1,18:4,42х1,02) | шт | 1 | 60.02 |  |  |  |  | 60
15 | Цена поставщика | АКБ 12В 7А/ч (Ц:423,20руб:1,18:4,42х1,02) | шт | 3 | 82.76 |  |  |  |  | 248
16 | Цена поставщика | Прибор приемно-контрольный ВЭРС-ПК4 (Ц:2292,40руб:1,18:4,19) | шт | 1 |  |  |  |  | 464 | 464
17 | ТЕРм10-08-001-08 | Прибор ОПС на 4 луча | 1 шт. | 1 | 43.6 | 35.5 | 0.37 |  |  | 44 | 36 |  |  | 2.4 | 2.4
18 | Цена поставщика | ППКОП "УПКОП-135-1-1" (Ц:1926,25руб:1,18:4,19) | 1 шт. | 1 |  |  |  |  | 390 | 390
19 | ТЕРм10-08-001-13 | Устройства промежуточные на количество лучей 1 УПКОП-135-1-1 | 1 шт. | 1 | 64.92 | 57.52 | 0.37 |  |  | 65 | 58 |  |  | 4 | 4
20 | Цена поставщика | Реле УК-ВК/02 (Ц:381,26руб:1,18:4,42х1,02) | 1 шт. | 2 | 74.56 |  |  |  |  | 149
21 | ТЕРм10-01-039-06 | Реле, ключ, кнопка и др. с подготовкой места установки УК-ВК/02 | 1 шт. | 2 | 24.5 | 24.02 |  |  |  | 49 | 48 |  |  | 2 | 4
22 | Цена поставщика | Светозвуковой оповещатель "Маяк-12-КП" уличный (Ц:362руб :1,18:4,42) | шт | 1 | 70.8 |  |  |  |  | 71
23 | ТЕРм10-04-066-05 | Оповещатель пожарный комбинированный Маяк-12К | 1 шт. | 1 | 13.89 | 12.78 |  |  |  | 14 | 13 |  |  | 1 | 1
24 | Цена поставщика | Извещатель ПС автоматический тепловой ИП 103-5 (Ц:38,92руб:1,18:4,42х1,02) | 1 шт. | 4 | 7.61 |  |  |  |  | 30
25 | ТЕРм10-08-002-01 | Извещатель ПС автоматический тепловой электро-контактный, магнитоконтактный в нормальном исполнении ИП 103-5 КОЭФ. К ПОЗИЦИИ: свыше 5 м ОЗП=1,1; ТЗ=1,1 | 1 шт. | 4 | 14.98 | 12.52 | 0.17 |  |  | 60 | 50 | 1 |  | 0.92 | 3.68
26 | Цена поставщика | Извещатель пожарный ручной уличного исполнения WCP3A-R000SF (Ц:4823руб :1,18:4,42х1,02) | шт | 1 |  |  |  |  | 943 | 943
27 | ТЕРм10-08-002-01 | Извещатель ПС автоматический тепловой электро-контактный, магнитоконтактный в нормальном исполнении | 1 шт. | 1 | 13.84 | 11.38 | 0.17 |  |  | 14 | 11 |  |  | 0.84 | 0.84
28 | ТСЦ-503-0460 | Разветвительная коробка УК-2П | шт. | 5 | 2.85 |  |  |  |  | 14
29 | ТЕРм10-08-019-01 | Коробка ответвительная на стене УК-2П | 1 шт. | 5 | 7.32 | 6.88 |  |  |  | 37 | 34 |  |  | 0.5 | 2.5
30 | ТСЦ-503-0455 | Коробка телефонная распределительная марки КРТ-10 | шт. | 2 | 55.3 |  |  |  |  | 111
31 | ТЕРм10-04-066-04 | Коробка кабельная соединительная или разветвительная | 1 шт. | 2 | 58.16 | 48.04 |  |  |  | 116 | 96 |  |  | 4 | 8
32 | Цена поставщика | Кабель-канал 20х10 "ЭЛЕКОР" CKK10-020-010-1-K01 (Ц:15,88руб:1,18:4,42х1,02) | м | 1 | 3.11 |  |  |  |  | 3
33 | ФЕРм08-02-390-01 | Короба пластмассовые: шириной до 40 мм КОЭФ. К ПОЗИЦИИ: Приведение расценок ФЕР к территориальному уровню (Письмо УРЦЦС Ц-297 от 12.04.2011) ОЗП=1,41; ЭМ=1,242; ЗПМ=1,41; МАТ=1,052 | 100 м | 0.01 | 311.4 | 218.44 | 38.75 | 0.17 |  | 3 | 2 |  |  | 16.29 | 0.16
34 | ТСЦ-501-8190 | Кабель силовой с медными жилами с поливинилхлоридной изоляцией в поливинилхлоридной оболочке без защитного покрова ВВГ, напряжением 0,66 Кв, число жил 3 и сечением 1,5 мм2 ВВГнг3х1,5 | 1000 м | 0.0051 | 6962.8 |  |  |  |  | 36
35 | ТЕРм08-02-146-01 | Кабель до 35 кВ с креплением накладными скобами, масса 1 м кабеля до 0,5 кг | 100 м кабеля | 0.05 | 2828.73 | 199.19 | 1292.95 | 147.72 |  | 141 | 10 | 65 | 7 | 14.7 | 0.74
36 | Цена поставщика | Кабель КСРЭВнг(А) FRLS 2х0,5мм (Ц:20810руб:1,18:4,42 х1,02) | 1000 м | 0.088 | 4069.75 |  |  |  |  | 358
37 | Цена поставщика | КабельКСРЭВнг(А) FRLS 1х 2х0,8мм (Ц:46270руб:1,18:4,42х1,02) | 1000 м | 0.00204 | 9048.89 |  |  |  |  | 18
38 | ТСЦ-501-1352 прим. | Кабели связи с полиэтиленовой изоляцией, с алюмополиэтиленовым экраном, марки ТПП, диаметром жилы 0,5 мм, с числом пар - 10 | 1000 м | 0.11 | 8539 |  |  |  |  | 939
39 | ТЕРм10-01-055-02 | Прокладка кабеля, масса 1 м до 1 кг, по стене кирпичной | 100 м кабеля | 0.55 | 1837.57 | 474.14 | 129.78 | 23.9 |  | 1011 | 261 | 71 | 13 | 37.1 | 20.41
40 | ТЕРм08-02-399-01 | Провод в коробах, сечением до 6 мм2 | 100 м | 0.03 | 189.23 | 46.64 | 56.09 | 24.55 |  | 6 | 1 | 2 | 1 | 3.52 | 0.11
41 | ТЕРм10-01-053-03 | Прокладка кабеля или провода питания на провододержателях сечением 25 мм2 КОЭФ. К ПОЗИЦИИ: свыше 5 м ОЗП=1,1; ТЗ=1,1 | 100 м кабеля или провода | 0.79 | 308.41 | 250.4 | 52.28 | 10.62 |  | 244 | 198 | 41 | 8 | 18.48 | 14.6
42 | ТСЦ-101-0811 | Проволока стальная низкоуглеродистая разного назначения оцинкованная диаметром 1,1 мм | т | 0.00158 | 14589.4 |  |  |  |  | 23
Раздел 2. Строительные работы
43 | ТЕР01-01-058-03 | Рытье и засыпка траншей глубиной 1,4 м для трубопроводов диаметром 300-600 мм одноковшовыми экскаваторами с ковшом вместимостью 0,65 м3, группа грунтов 3 | 1 км траншей | 0.05 | 20806.08 | 2437.73 | 18368.35 | 1787.21 |  | 1040 | 122 | 918 | 89 | 223.44 | 11.17
44 | ТЕР01-01-058-07 | При изменении глубины траншеи на каждые 0,2 м добавлять или исключать к расценке 01-01-058-03 | 1 км траншей | -0.05 | 9076.07 | 1119.37 | 7956.7 | 771.58 |  | -454 | -56 | -398 | -39 | 102.6 | -5.13
45 | ТЕР01-02-057-03 | Разработка грунта вручную в траншеях глубиной до 2 м без креплений с откосами, группа грунтов 3 | 100 м3 грунта | 0.05 | 2725.52 | 2725.52 |  |  |  | 136 | 136 |  |  | 248 | 12.4
46 | ТЕР23-01-001-02 | Устройство основания под трубопроводы щебеночного | 10 м3 основания | 0.45 | 1816.24 | 117.4 | 39.21 | 7.97 |  | 817 | 53 | 18 | 4 | 10.2 | 4.59
47 | ТЕР22-01-021-02 | Укладка трубопроводов из полиэтиленовых труб диаметром 65 мм | 1 км трубопровода | 0.05 | 31824.14 | 2718.01 | 2653.22 | 413.62 |  | 1591 | 136 | 133 | 21 | 207.64 | 10.38
48 | ТЕРм08-02-148-01 | Кабель до 35 кВ в проложенных трубах, блоках и коробах, масса 1 м кабеля до 1 кг | 100 м кабеля | 0.5 | 798.84 | 168.02 | 544.81 | 57.87 |  | 399 | 84 | 272 | 29 | 12.4 | 6.2
49 | ТЕР27-06-027-01 | Добавка гравия, песка или песчано-гравийной смеси-засыпка трубы сверху | 100 м3 | 0.06 | 17993.28 |  | 464.58 | 79.47 |  | 1080 |  | 28 | 5
50 | ТЕРм08-02-143-01 | Покрытие кабеля, проложенного в траншее кирпичом одного кабеля | 100 м кабеля | 0.5 | 1329.11 | 88.21 | 1239.14 | 77.17 |  | 665 | 44 | 620 | 39 | 6.51 | 3.26
51 | ТСЦ-404-0005 | Кирпич керамический одинарный, размером 250х120х65 мм, марка 100 | 1000 шт. | 0.41667 | 1006.39 |  |  |  |  | 419
52 | ТЕР01-02-027-03 | Планировка площадей механизированным способом, группа грунтов 3 | 1000 м2 | 0.05 | 189.65 |  | 189.65 | 25.87 |  | 9 |  | 9 | 1
53 | ТЕР27-04-005-01 | Устройство оснований толщиной 15 см из щебня фракции 40-70 мм при укатке каменных материалов с пределом прочности на сжатие свыше 98,1 МПа (1000 кгс/см2) однослойных | 1000 м2 основания | 0.05 | 32528.99 | 429.21 | 5950.28 | 827.17 |  | 1626 | 21 | 298 | 41 | 37.29 | 1.86
54 | ТЕР27-06-018-04 | Устройство основания из черного щебня толщиной 6 см с плотностью каменных материалов 3 т/м3 и более | 1000 м2 | 0.05 | 63253.93 | 593.04 | 3311.76 | 275.17 |  | 3163 | 30 | 166 | 14 | 45.83 | 2.29
55 | ТЕР27-06-026-01 | Розлив вяжущих материалов | 1 т | 0.05 | 2017.46 |  | 46.53 | 11.16 |  | 101 |  | 2 | 1
56 | ТЕР27-06-020-04 | Устройство покрытия толщиной 4 см из горячих асфальтобетонных смесей плотных крупнозернинистых типа АБ, плотность каменных материалов 3 т/м3 и более | 1000 м2 покрытия | 0.05 | 57804.11 | 518.97 | 2984 | 322.26 |  | 2890 | 26 | 149 | 16 | 38.3 | 1.92
57 | ТЕР27-06-021-04 | На каждые 0,5 см изменения толщины покрытия добавлять или исключать к расценке 27-06-020-04 | 1000 м2 покрытия | 0.05 | 6736.61 | 1.22 | 3.13 |  |  | 337 |  |  |  | 0.09
Раздел 3. Пусконаладочные работы
58 | ТЕРп01-10-001-01 | Сбор и реализация сигналов информации устройств защиты, автоматики электрических и технологических режимов КОЭФ. К ПОЗИЦИИ: 0.10 При выполнении пусконаладочных работ на высоте от 2 до 8м ОЗП=1,1; ТЗ=1,1 | 1 сигнал | 8 | 27.19 | 27.19 |  |  |  | 218 | 218 |  |  | 1.65 | 13.2
59 | ТЕРп01-10-010-01 | Схема контроля изоляции электрической сети с помощью электроизмерительных приборов | 1 схема | 2 | 95.38 | 95.38 |  |  |  | 191 | 191 |  |  | 6 | 12
60 | ТЕРп01-04-075-01 | Высокочастотный канал одного полукомплекта защиты или аппаратуры противоаварийной автоматики на линии без ответвлений | 1 полукомплект | 1 | 1461.28 | 1461.28 |  |  |  | 1461 | 1461 |  |  | 80 | 80
Пусконаладочные работы автоматического отключения вентиляции при пожаре
61 | ТЕРп01-09-010-04 | Функциональная группа управления релейно-контакторная с общим числом внешних блокировочных связей до 20 | 1 шт. | 1 | 367.07 | 367.07 |  |  |  | 367 | 367 |  |  | 22 | 22
Итого прямые затраты по смете в ценах 2001г. | [9 empty] | 27301 | 4571 | 2766 | 308 |  | 303.29
Итого прямые затраты по смете с учетом коэффициентов к итогам | [9 empty] | 28795 | 5308 | 3307 | 388 |  | 344.97
В том числе, справочно:
Районный к-т 4,3% (Поз. 43-47, 49, 53-57, 2, 4, 9, 23, 31, 6, 13, 17, 19, 21, 25, 27, 29, 39, 41, 8, 33-35, 40, 48, 50, 58-61) | [9 empty] | 210 | 197 | 13 | 13
Транспортные расходы на оборудование - согласно п.4.60 из МДС 81-35.2004 ПЗ=1,03 (ОЗП=1,03; ЭМ=1,03; МАТ=1,03) (Поз. 1, 3, 16, 18, 26, 5, 12) | [9 empty] | 153
Заготовительно-складские расходы на оборудование - согласно п.4.64 из МДС 81-35.2004 ПЗ=1,012 (ОЗП=1,012; ЭМ=1,012; МАТ=1,012) (Поз. 1, 3, 16, 18, 26, 5, 12) | [9 empty] | 63
2. Производство монтажных работ в существующих зданиях и сооружениях в стесненных условиях ОЗП=1,35; ЭМ=1,35; ЗПМ=1,35; ТЗ=1,35; ТЗМ=1,35 (Поз. 2, 4, 9, 23, 31, 6, 13, 17, 19, 21, 25, 27, 29, 39, 41, 8, 33-35, 40) | [9 empty] | 829 | 635 | 194 | 32 |  | 44.5025
3. ПНР на действующих предприятиях в зданиях при наличии в зоне производства работ загромождающих помещения предметов ОЗП=1,15; ТЗ=1,15 (Поз. 58-61) | [9 empty] | 350 | 350 |  |  |  | 19.08
Пусконаладочные работы (в холостую 80%) ПЗ=0,8 (ОЗП=0,8; ЭМ=0,8; ЗПМ=0,8; МАТ=0,8; ТЗ=0,8; ТЗМ=0,8) (Поз. 58-61) | [9 empty] | -537 | -537 |  |  |  | -29.256
4. Производство работ на открытых и полуоткрытых производственных площадках в стесненных условиях ОЗП=1,15; ЭМ=1,15; ЗПМ=1,15; ТЗ=1,15; ТЗМ=1,15 (Поз. 43-47, 49, 53-57, 52, 48, 50) | [9 empty] | 426 | 93 | 334 | 34 |  | 7.341
Накладные расходы | [9 empty] | 4663
Сметная прибыль | [9 empty] | 3153
Итоги по смете:
Итого Строительные работы | [9 empty] | 14481 |  |  |  |  | 45.41
Итого Монтажные работы | [9 empty] | 12421 |  |  |  |  | 182.54
Итого Оборудование | [9 empty] | 5310
Итого Прочие затраты | [9 empty] | 4399 |  |  |  |  | 117.02
Итого | [9 empty] | 36611 |  |  |  |  | 344.97
В том числе:
Материалы | [9 empty] | 14870
Машины и механизмы | [9 empty] | 3307
ФОТ | [9 empty] | 5696
Оборудование | [9 empty] | 5310
Накладные расходы | [9 empty] | 4663
Сметная прибыль | [9 empty] | 3153
ВСЕГО по смете | [9 empty] | 36611 |  |  |  |  | 344.97
| Зам.гл.инженера отд. 072 _________________________ Т.М.Ковязина | [6 empty] | Составил инженер-сметчик __________________ В.В.Воронкова
19.07.12 г.