## Лист1
Приложение № 1
к Техническому заданию
на оказание услуг по поддержанию тепловой мощности
Оборудование и трубопроводы тепловых сетей
№ п/п | Инв № | Наименование оборудования | Фирма или завод-изготовитель | Тип или модель | Параметры
1 | 2 | 3 | 4 | 5 | 6
Котельная машинный зал
1. | зио 017295 | Паровой котел № 7 | ЗИО 1953г. | ПК - 16 | D=20т\ч р=15кгс/см2 tºn=260ºC
|  | Воздухоподогреватель трубчатый |  |  | F=940м2 tºтв=240ºC
|  | Дутьевой вентилятор | БиКЗ | ВД 5,5-240 | Q=55000м3/ч Н=240кгс/м2
|  | Эл. двигатель вентилятора | 380в | 95квт | n=950об/м
|  | Дымосос |  | Д 12 | Н=550кгс/м2 Q=12000м3/ч
|  | Эл. двигатель дымососа | 160квт |  | n=950об/м
|  | Реверсивная газомазутная горелка (2 шт.) | Среднеазиатский НИИ газа | РТС-700 | G=1350м3/ч Q=10Гкал
2. | зио 017296 | Паровой котел № 8 | ЗИО 1957год | ПК-16 | D=28т\ч р=15кгс/см2 tºn=260ºC
|  | Воздухоподогреватель трубчатый |  |  | F=940м2 tºтв=240ºC
|  | Дутьевой вентилятор | БиКЗ | ВД 5,5-240 | Q=55000м3/ч Н=240кгс/м2
|  | Эл. двигатель вентилятора | 380в | 75квт | n=950об/м
|  | Дымосос | Коломенский Маш. З-д. | Д 18 | Q=105000м3/ч Н=314кгс/м2
|  | Эл. двигатель дымососа АИР 355 | 160квт |  | n=735об/м
|  | Реверсивная газомазутная горелка (2 шт.) | Среднеазиатский НИИ газа | РТС-700 | G=1350м3/ч Q=10Гкал
3. | зио 017297 | Паровой котел № 9 | ЗИО 1957год | ПК-16 | D=28т\ч р=15кгс/см2 tºn=260ºC
|  | Воздухоподогреватель трубчатый |  |  | F=940м2 tºтв=240ºC
|  | Дутьевой вентилятор | БиКЗ; | ВД 5,5-240 | Q=55000м3/ч Н=240кгс/м2
|  | Эл. двигатель вентилятора | 75 квт |  | n=950об/м
|  | Дымосос | Коломенский Маш. З-д. | Д - 18 | Q=105000м3/ч Н=314кгс/м2
|  | Эл. двигатель дымососа | 160 квт |  | n=950об/м
|  | Реверсивная газомазутная горелка (2 шт) | Среднеазиатский НИИ газа | РТС-700 | G=1350м3/ч Q=10Гкал
4. | зио 017411 | Водогрейный котел № 10 | ДКЗ 1964г. | ПТВМ-50-1 | Q=50Гкал/ч Рв=20кгс/см2
|  | Горелка газомазутная (12 шт) |  | ГМГ- 600м3/ч | G=600м3/ч Q=5,3Гкал/ч
|  | Вентилятор котла (12 шт.) |  | Ц13 №5 | Q=7000м3/ч Н=120кгс/м2
|  | Эл. двигатель вентилятора (12 шт.) |  | 7,5квт | n=1500об/м
5. | зио 017300 | Водогрейный котел № 11 | ДКЗ 1972г. | ПТВМ-50-3 | Q=50Гкал/ч Рв=25кгс/см2
|  | Горелка газомазутная (12 шт.) |  | ГМГ-600 | G=600м3/ч Q=5,3Гкал/ч
|  | Вентилятор котла (12 шт) |  | Ц13 № 5 | Q=7000м3/ч Н=120кгс/м2
|  | Эл. двигатель вентилятора (12 шт) |  | 7,5квт | n=1500об/м
6. | зио 017299 | Водогрейный котел № 12 | ДКЗ 1969г. | ПТВМ-50-3 | Q=50Гкал/ч Рв=25кгс/см2
|  | Горелка газомазутная (12 шт) |  | ГМГ-600 | G=600м3/ч Q=5,3Гкал/ч
|  | Вентилятор котла (12 шт) |  | Ц13 № 5 | Q=7000м3/ч Н=120кгс/м2
|  | Эл. двигатель вентилятора (12 шт) |  | 7,5кВт | n=1500об/м
7 |  | Сетевой насос котла S-3000 Ю.П. №1 |  | 1Д-630-90УХЛ4 | Q=630м3/ч Н=3кгс/см²
|  | Эл. двигатель насоса |  | 250кВт | n=1440об/м
8 |  | Сетевой насос котла S-3000 Ю.П. №2 |  | 1Д-630-90УХЛ4 | Q=630м3/ч Н=3кгс/см²
|  | Эл. двигатель насоса |  | 250кВт | n=1440об/м
9 | ЗИО017291 | Насосная установка для подпитки т.\с. завода |  | АНУ3СР15-04РК4
10 | зио 017738 | Сетевой насос № 1 зав. т.\с. | Ливгидромаш. | 8 НДВ | Q=400-720 м3/ч Н=3,8-8,8 кгс/см2
|  | Эл. двигатель насоса | 6000в | 250квт | n=1440об/м
11 | зио 017761 | Сетевой насос № 2 зав. т.\с. | Ливгидромаш. | 8 НДВ | Q=400-720 м3/ч Н=3,8-8,8 кгс/см2
|  | Эл. двигатель насоса | 6000в | 250квт | n=1440об/м
12 | зио 017745 | Сетевой насос № 3 зав. т.\с. | Ливгидромаш. | 8 НДВ | Q=400-720 м3/ч Н=3,8-8,8 кгс/см2
|  | Эл. двигатель насоса | 6000в | 250квт | n=1440об/м
13 | зио 017787 | Сетевой насос № 4 зав. т.\с. | Ливгидромаш. | 1Д630-90 | Q=630 м3/ч Н=90м в.ст n=1470 об/м
|  | Эл. двигатель насоса | 6000в | 250квт | n=1470об/м
14 | зио 017788 | Сетевой насос № 5 зав. т.\с. | Болгария | 200Д-60 | Q=400-720 м3/ч Н=3,8-8,8 кгс/см2
|  | Эл. двигатель насоса | 6000в | 250квт | n=1440об/м
15 | зио 017789 | Сетевой насос № 6 зав. т.\с. | Ливгидромаш. | 1Д630-90 | Q=630 м3/ч Н=90м в.ст n=1470 об/м
|  | Эл. двигатель насоса | 6000в | 250квт | n=1470об/м
16 |  | Сетевой насос № 1 зав. т.\с. | Ливгидромаш. | Д-1250 | Q=1250м3/ч Н=12,5кгс/см²
|  | Эл. двигатель насоса | 6000в | 630квт | n=1440об/м
17 |  | Сетевой насос № 2 зав. т.\с. | Ливгидромаш. | Д-1250 | Q=1250м3/ч Н=12,5кгс/см²
|  | Эл. двигатель насоса | 6000в | 630квт | n=1440об/м
18 |  | Сетевой насос № 3 зав. т.\с. | Ливгидромаш. | Д-1250 | Q=1250м3/ч Н=12,5кгс/см²
|  | Эл. двигатель насоса | 6000в | 630квт | n=1440об/м
19 | зио 017795 | Рециркуляционный насос № 1 зав. т.\с. | Ливгидромаш. | НКУ-250 | Q=250м3/ч Н=3кгс/см²
|  | Эл. двигатель насоса | 40квт |  | n=1460об/м
20 | зио 017796 | Рециркуляционный насос № 2 зав. т.\с. | Ливгидромаш. | НКУ-250 | Q=250м3/ч Н=3кгс/см²
|  | Эл. двигатель насоса | 40квт |  | n=1460об/м
21 | зио 017829 | Насос подпиточный № 1 зав. т.\с. | КМ-100-80-160 |  | Q=100м3/ч Н=3,2кгс/см²
|  | Эл. двигатель насоса | 15квт |  | n=2900об/м
22 | зио 017845 | Насос подпиточный № 2 зав. т.\с. | КМ-80-65-160 |  | Q=50м3/ч Н=3,2кгс/см²
|  | Эл. двигатель насоса | 15квт |  | n=2900об/м
23 |  | Насос подпиточный № 3 зав. т.\с. | КМ-80-65-160 |  | Q=50м3/ч Н=3,2кгс/см²
|  | Эл. двигатель насоса | 15квт |  | n=2900об/м
24 |  | Насос подпиточный № 4 зав. т.\с. | КМ-80-65-160 |  | Н=3,2кгс/см²Q=50м3/ч
|  | Эл. двигатель насоса | 7,5квт |  | n=2900об/м
25 | зио 017824 | Насос дренажный | Ереванск з-д гидротурбин | к45/55 | Q= м3/ч Н= кгс/см²
|  | Эл. двигатель насоса | 7квт |  | n=1500об/м
26 |  | Емкость сбора воды от воздушников ПТВМ
27 |  | Насос перекачки воды от воздушников ПТВМ |  | К100-65-200Д | Q=90м3/ч Н=3,0кгс/см²
|  | Эл. двигатель насоса |  | АИР16М | 15квт n=2900об/м
28 |  | Насос подпиточный № 1 зав. т.\с. |  | 3К-6 | Q=61м3/ч Н=3кгс/см²
|  | Эл. двигатель насоса | 20квт |  | n=2920об/м
29 |  | Насос подпиточный № 2 зав. т.\с. |  | 6К-8 | Q=140м3/ч Н=2,8кгс/см²
|  | Эл. двигатель насоса | 20квт |  | n=1500об/м
30 |  | Арматура котельного зала на отметке 0,0 |  |  | Все типоразмеры.
31 |  | Арматура сетевых насосов |  |  | Все типоразмеры.
Бойлерная
32 | ЗИО017382 | Бойлер основной № 2 | З–д «Комета» | БО-200 | Vn=1,5м3 Vв=2,0м3
33 | ЗИО017379 | Бойлер основной № 3 | З–д | БО-200 | Vn=1,5м3 Vв=2,0м3
34 | ЗИО017380 | Бойлер основной № 4 | З–д «Комета» | БО-200 | Vn=1,5м3 Vв=2,0м3
35 | ЗИО017383 | Бойлер основной № 5 | З–д «Комета» | БО-200 | Vn=1,5м3 Vв=2,0м3
36 | ЗИО017381 | Бойлер основной № 6 | З–д «Комета» | БО-200 | Vn=1,5м3 Vв=2,0м3
37 |  | РОУ основное | БКЗ |  | Q=60т/ч Рр=16/2,5
38 | зио 017449 | Сетевой насос Ю.П. № 1 | Ливгидромаш. | 1Д630-90 УХЛ-4 | Q=630 м3/ч Н=90м в.ст
|  | Эл. двигатель насоса SAH 315 B 4 | 250квт |  | n=1470 об/м
39 | зио 017450 | Сетевой насос Ю.П. № 2 | Ливгидромаш. | 1Д630-90 УХЛ-4 | Q=630 м3/ч Н=90м в.ст
|  | Эл. двигатель насоса SAH 315 B 4 | 250квт |  | n=1470 об/м
40 | зио 017451 | Сетевой насос Ю.П. № 3 | Ливгидромаш. | 1Д630-90 УХЛ-4 | Q=630 м3/ч Н=90м в.ст
|  | Эл. двигатель насоса SAH 315 B 4 | 250квт |  | n=1470 об/м
41 |  | Сетевой насос Ю.П. № 4 | Ливгидромаш. | 1Д630-90 УХЛ-4 | Q=630 м3/ч Н=90м в.ст
|  | Эл. двигатель насоса | 250квт |  | n=1470 об/м
42 | зио 017761 | Сетевой насос С.П. № 1 | Ливгидромаш. | 8НДВ | Q=400-720 м3/ч Н=8,8 кгс/см2
|  | Эл. двигатель насоса | 180квт |  | n=1440об/м
43 | зио 017762 | Сетевой насос С.П. № 2 | Ливгидромаш. | 8НДВ | Q=400-720 м3/ч Н=8,8 кгс/см2
|  | Эл. двигатель насоса | 180квт |  | n=1440об/м
44 | зио 017779 | Насос подпиточный Ю.П. № 1 |  | КМ 100 – 80 – 160 | Q=100м3/ч Н=3,2кгс/см²
|  | Эл. двигатель насоса | 15квт |  | n=2900об/м
45 | зио 017780 | Насос подпиточный Ю.П. № 2 |  | КМ 100 – 80 – 160 | Q=100м3/ч Н=3,2кгс/см²
|  | Эл. двигатель насоса | 15квт |  | n=2900об/м
46 | зио 017797 | Насос приямочный |  | 3КМ-6 | Q=40м3/ч Н=5,4кгс/см²
47 | зио 017790 | Рециркуляционный насос № 1 т.\с. Ю.П. | Ливгидромаш. | НКУ-250 | Q=250м3/ч Н=3кгс/см²
|  | Эл. двигатель насоса | 40квт |  | n=1460об/м
48 | зио 017792 | Рециркуляционный насос № 2 т.\с. Ю.П. | Ливгидромаш. | НКУ-250 | Q=250м3/ч Н=3кгс/см²
|  | Эл. двигатель насоса | 40квт |  | n=1460об/м
49 |  | Насос подпиточныйС.П. № 1 |  | К 65 - 50 - 161 | Q=25м3/ч Н=3,2кг/см²
|  | Эл. двигатель насоса |  | 5,5квт | n=3000об/м
50 |  | Насос подпиточныйС.П. № 2 |  | К 65 - 50 - 161 | Q=25м3/ч Н=3,2кг/см²
|  | Эл. двигатель насоса |  | 5,5квт | n=3000об/м
51 | ЗИО017292 | АНУ3С R32-3-2 теплосеть Ю.П. С.П. |  |  | Py-16
52 |  | Запорная арматура
ХВО
53 |  | Фильтр кварцевый № 1 | ТК 3 | ФСУ 2,6-0,6 | Φ2500мм Р=6кгс/см2
54 |  | Фильтр кварцевый № 2 | ТК 3 | ФСУ 2,6-0,6 | Φ2500мм Р=6кгс/см2
55 |  | Фильтр кварцевый № 3 | ТК 3 | ФСУ 2,6-0,6 | Φ2500мм Р=6кгс/см2
56 |  | Фильтр перегрузочный | ТК 3 | ФСУ 2,6-0,6 | Φ2500мм Р=6кгс/см2
57 |  | Na-катионитовый I ст №4 | ТК 3 | ФиПа | Φ2000мм Р=6кгс/см2
58 |  | Na-катионитовый I ст № 5 | ТК 3 | ФиПа | Φ2000мм Р=6кгс/см2
59 | зио 017311 | Na-катионитовый I ст № 6 | ТК 3 | ФиПа | Φ2000мм Р=6кгс/см2
60 |  | Na-катионитовый I I ст № 1 | ЗиО-Подольск | ФиПа | Φ1500мм Р=6кгс/см2
61 |  | Na-катионитовый I I ст № 2 | ЗиО-Подольск | ФиПа | Φ1500мм Р=6кгс/см3
62 |  | Na-катионитовый I I ст № 3 | ЗиО-Подольск | ФиПа | Φ1500мм Р=6кгс/см5
63 |  | Фильтр для автоматической насосной станции | Бийский Маш. з-д | ФиПа | Φ1500мм Р=6кгс/см2
64 | зио 017312 | Na-катионитовый I ст № 2 | Бийский Маш. з-д | ФиПа | Φ1500мм Р=6кгс/см3
65 | зио 017313 | Na-катионитовый I ст № 3 | Бийский | ФиПа | Φ1500мм Р=6кгс/см5
66 | зио 017307 | Новая ХВО Фильтр кварцевый №1 | ТКЗ | ФиПа
Ф2000мм Р=16кг/см2
67 | зио 017308 | Новая ХВО Фильтр кварцевый №2 | ТКЗ | ФиПа
Ф2000мм Р=16кг/см2
68 | зио 017309 | Новая ХВО Фильтр перегрузочный | ТКЗ | ФиПа
Ф2000мм Р=16кг/см2
69 | зио 017306 | Na-катионитовый №7 | ТКЗ | ФиПа
Ф2000мм Р=16кг/см2
70 |  | Запорная арматура
71 |  | Трубопроводы
72 |  | Сепаратор непрерывной продувки № 1 | ТК 3 |  | Φ630мм Р=7кгс/см2
73 |  | Сепаратор непрерывной продувки № 2 | ТК 3 |  | Φ630мм Р=7кгс/см3
74 |  | Подогреватель пароводяной | ТК 3 |  | Р=4,9м2
75 |  | Подогреватель водоводяной | ТК 3 |  | Р=4,9м2
76 |  | Подогреватель водоводяной | ТК 3 |  | Р=4,9м2
77 |  | Бак сбора конденсата | ЗиО |  | V=15м3
78 |  | Бак сбора конденсата | ЗиО |  | V=8м3
79 | зио 017314 | Бак крепкого раствора соли |  |  | V=2,2м3
80 |  | Бак крепкого раствора соли |  |  | V=2,5м3
81 |  | Бак рабочий раствора соли | ЗиО |  | V=8,5м3
Деаэраторная
82 | зио 014508 | Бак промывочной воды №1 | ЗиО |  | V=25м3
83 | зио 014507 | Бак промывочной воды №2 | ЗиО |  | V=25м3
84 |  | Насос технической воды № 4 |  | КМ100-80-160 | Q=100м3/ч Н=3,2кгс/см²
85 |  | Эл. двигатель насоса | 15квт |  | 3000об/м
86 |  | Насос технической воды № 5 |  | КМ100-80-160 | Q=100м3/ч Н=3,2кгс/см²
87 |  | Эл. двигатель насоса | 15квт |  | 3000об/м
88 |  | Насос технической воды № 6 |  | КМ100-80-160 | Q=100м3/ч Н=3,2кгс/см²
89 |  | Эл. двигатель насоса | 15квт |  | 3000об/м
90 |  | Насосная установка сырой воды | ООО | АНУ3СR64-3-2 | Р=16кгс/см2
<<ПФК Линос>>
91 | зио 017895 | Насос питательный паровой № 1 |  | НПН-10 | Q=117м3/ч Н=25кгс/см²
92 | зио 017894 | Насос питательный паровой № 2 |  | НПН-10 | Q=117м3/ч Н=25кгс/см²
93 | зио 017747 | Насос питательный № 1 ЦНСАн 105-196 | Ясногорск. Завод |  | Q=105м3/ч Н=19,6кгс/см²
|  | Эл. двигатель насоса | 110квт |  | n=2900об/м
94 | зио 017833 | Насос питательный № 2 ЦНСАн 105-196 | Ясногорск. Завод |  | Q=105м3/ч Н=19,6кгс/см²
|  | Эл. двигатель насоса | 110квт |  | n=2900об/м
95 | зио 017832 | Насос питательный № 3 ЦНСАн 105-196 | Ясногорск. Завод |  | Q=105м3/ч Н=19,6кгс/см²
|  | Эл. двигатель насоса | 110квт |  | n=2900об/м
96 | зио 017884 | Насос питательный № 4 ЦНСА105-98-392 | Ясногорск. Завод |  | Q=105м3/ч Н=19,6кгс/см²
|  | Эл. двигатель насоса | 110квт |  | n=2900об/м
97 | зио 017441 | Насос конденсатный № 1 | Катайск. нас. з-д | 5КС 5х2 | Q=60м3/ч Н=6,1кг/см²
|  | Эл. двигатель насоса | 22квт |  | n=1500об/м
98 | зио 017443 | Насос конденсатный № 2 | Катайск. нас. з-д | 5КС 5х2 | Q=60м3/ч Н=6,1кг/см²
|  | Эл. двигатель насоса | 22квт |  | n=1500об/м
99 |  | Насос конденсатный № 3 | Ереванск. | 1КС5055 | Q=50м3/ч Н=55м
100 |  | Насос раствора соли № 1 | Катайск. нас. з-д | Х6.3\20 | P=3.0кгс/см2 Q=6.3м3/ч
|  | Эл. двигатель насоса |  | N 4/0 кВт | n=2900об/м
101 |  | Насос раствора соли № 2 | Катайск. нас. з-д | Х8/18 (1,5Х-6Д) | Q=6м3/ч Н=2кгс/см²
|  | Эл. двигатель насоса | 2,8квт |  | n=2900об/м
102 | зио 017315 | Деаэратор атмосферного типа № 1 | Черновиц- кий маш.завод | ДС-75 | Q=75м3/ч
103 | зио 017404 | Бак деаэраторный |  |  | V=50м3
104 | зио 017402 | Деаэратор атмосферного типа № 2 | Черновиц- кий маш.завод | ДС-75 | Q=75м3/ч
105 | зио 014504 | Бак деаэраторный |  |  | V=25м3
106 | зио 017403 | Деаэратор атмосферного типа № 3 | Черновиц- кий маш.завод | ДС-75 | Q=75м3/ч
107 | зио 017391 | Подогреватель(нов. хво)
108 | зио 017785 | Цыркуляционный насос деаэрационной колонки | GrundFos |  | Q=12 м3/ч H=30,9м
109 | зио 017316 | Деаэрационная двухсекционная колонка
110 |  | Бак деаэраторный |  |  | V=50м3
111 | зио 017386 | Охладитель выпара от деаэратора № 1 |  | ОВА-2 | Р=8м3
112 | зио 017387 | Охладитель выпара от деаэратора № 2 |  | ОВА-2 | Р=8м3
113 | зио 017388 | Охладитель выпара от деаэратора № 3 |  | ОВА-2 | Р=8м3
114 |  | Конденсатный насос №1 |  | КС12-50 | Q=12 м3/ч H=50м
115 |  | Конденсатный насос №2 |  | КС12-50 | Q=12 м3/ч H=50м
116 |  | Насос центробежный |  | КМ40-62 | Q=6 м3/ч H=40м
117 |  | Насос центробежный |  | КМ40-62 | Q=6 м3/ч H=40м
118 |  | Подогреватель сырой воды(деаэраторная)
Склад мокрого хранения соли
119 |  | Насос центробежный № 1 подачи соли в ЦКЗ |  | 3Х-4Д1-4 | Q=45м3ч Р=3,1кгс/см2
|  | Эл. двигатель насоса | 10квт |  | n=2900об/м
120 |  | Насос центробежный № 2 |  | 3Х-4Д1-4 | Q=45м3ч Р=3,1кгс/см2
|  | Эл. двигатель насоса | 10квт |  | n=2900об/м
121 |  | Насос приямочный |  | Х6.3\30 | N 4/0 кВт P=3.0кгс/см2 Q=6.3м3/ч
122 |  | Запорная арматура
123 |  | Трубопроводы
Трубопроводы центральной котельной завода
124 |  | Паропровод Φ 325×13 |  |  | 64,2 п.м.
125 |  | Паропровод Φ 273×11 |  |  | 8,0 п.м.
126 |  | Паропровод Φ 219×9 |  |  | 43,7 п.м.
127 |  | Трубопровод Φ 530×7 |  |  | 96,2 п.м.
128 |  | Трубопровод Φ 426×7 |  |  | 5,35 п.м.
129 |  | Трубопровод Φ 377×7 |  |  | 54,5 п.м.
130 |  | Трубопровод Φ 325×8 |  |  | 112,2 п.м.
131 |  | Трубопровод Φ 273×7 |  |  | 27,3 п.м.
132 |  | Трубопровод Φ 219×6 |  |  | 45,4 п.м.
Мазутонасосная станция
133 |  | Подогреватель мазута № 1 зав. № 35 | ТК3 | ПМР64-30М1 | Q=30т/ч Р=64кгс/см2
134 |  | Подогреватель мазута № 2 зав. № 34 | ТК3 | ПМР64-30М2 | Q=30т/ч Р=64кгс/см2
135 |  | Подогреватель мазута № 3 зав. № 42 | ТК3 | ПМР64-30М4 | Q=30т/ч Р=64кгс/см2
136 | зио 017366 | Подогреватель мазута № 1 рег. № 63779 | ТК3 | ПМ10-120 | Q=120т/ч Р=10кгс/см2
137 | зио 017367 | Подогреватель мазута № 2 рег. № 63780 | ТК3 | ПМ10-120 | Q=120т/ч Р=10кгс/см2
Фильтр тонкой очистки
138 | зио 017371 | № 1 | ТК3 | Ф25-30 | Q=30т/ч Р=40кгс/см2
139 | зио 017373 | № 2 | ТК3 | Ф25-30 | Q=30т/ч Р=40кгс/см2
140 | зио 017374 | № 3 | ТК3 | Ф25-30 | Q=30т/ч Р=40кгс/см5
Фильтр грубой очистки
141 | зио 017369 | № 1 | ТК3 | Ф25-30 | Q=30т/ч Р=25кгс/см2
142 | зио 017370 | № 2 | ТК3 | Ф25-30 | Q=30т/ч Р=25кгс/см2
143 | зио 017372 | № 3 | ТК3 | Ф25-30 | Q=30т/ч Р=25кгс/см2
144 | зио 017375 | № 4 | ТК3 | Ф25-30 | Q=30т/ч Р=25кгс/см2
|  | Фильтр грубой очистки |  |  | Q=120т/ч Р=10кгс/см2
145 | зио 017376 | № 5 | ТК3 | ФМ10-120 | Q=120т/ч Р=10кгс/см2
146 | зио 017377 | № 6 | ТК3 | ФМ10-120 | Q=120т/ч Р=10кгс/см2
147 | зио 017740 | Насос мазутный № 1 | СЗТМ Сызрань | МВН-6 | Q=22т/ч Р=25кгс/см2
|  | Эл. двигатель насоса А02-74-4 | 22квт |  | n=1460об/м
148 |  | Насос мазутный № 4 | СЗТМ Сызрань | МВН-6 | Q=22т/ч Р=25кгс/см2
|  | Эл. двигатель насоса А02-74-4 | 22квт |  | n=1460об/м
149 | зио 017889 | Насос винтовой № 2 | СЗТМ Сызрань | 3В16/25 | Q=22т/ч Р=25кгс/см2
|  | Эл. двигатель насоса А0-71-2 | 22квт |  | n=3000об/м
150 | зио 017890 | Насос винтовой № 3 | СЗТМ Сызрань | 3В16/25 | Q=22т/ч Р=25кгс/см2
|  | Эл. двигатель насоса А0-71-2 | 22квт |  | n=3000об/м
155 | зио 017741 | Погружной мазутный насос № 1 | Лебедянск. Нас.завод | 12НД22х6 | Q=150м3/ч Н=5,2кгс/см2
|  | Эл. двигатель насоса КОФ-32-4 | 32квт |  | n=1500об/м
156 | зио 017742 | Погружной мазутный насос № 2 | Лебедянск. Нас.завод | 12НД22х6 | Q=150м3/ч Н=5,2кгс/см2
|  | Эл. двигатель насоса КОФ-32-4 | 32квт |  | n=1500об/м
157 | зио 017882 | Насос откачки из приямка № 1 | Ливгидромаш | РЗ-30/30 | Q=18м3/ч Н=3,6кгс/см2
|  | Эл. двигатель насоса АО2-51-6 | 4квт |  | n=1000об/м
158 | зио 017883 | Насос откачки из приямка № 1 | Ливгидромаш | РЗ-30/30 | Q=18м3/ч Н=3,6кгс/см2
|  | Эл. двигатель насоса АО2-51-6 | 4квт |  | n=1000об/м
159 |  | Рециркуляционный насос № 1 |  | 6НК 9×1 | Q=120м3/ч Н=6,5кгс/см2
|  | Эл. двигатель насоса КО32-2К | 32квт |  | n=3000об/м
160 |  | Рециркуляционный насос № 1 |  | 6НК 9×1 | Q=120м3/ч Н=6,5кгс/см2
|  | Эл. двигатель насоса КО32-2К | 32квт |  | n=3000об/м
161 |  | Ёмкость мазута ж/б № 1 | Типовой проект ж/б 7-02-306 |  | 5000м3
162 |  | Ёмкость мазута ж/б № 1 | Типовой проект ж/б 7-02-306 |  | 5000м3
163 |  | Насос откачки конденсата |  | К20\30 | Q=20 м3/ч H=30м
164 |  | Насос откачки конденсата |  | К20\30 | Q=20 м3/ч H=30м
165 |  | Конденсатный бак |  |  | V= 6 м3
166 |  | Конденсатный бак |  |  | V= 6 м3
167 |  | Конденсатный бак горизонтальный |  |  | V= 8 м3
168 |  | Ёмкость нулевая |  |  | V=400м3
169 |  | Ёмкость кессон |  |  | V=250м3
170 |  | Запорная арматура | от Ду50 до Ду300 |  | 94шт.
171 |  | Трубопроводы | от Ду50 до Ду300
Горячая вода
172 |  | Насос № 1 |  | Д315 | Q=320м3/ч Р=5,0кгс/см2
|  | Эл. двигатель насоса |  | 75квт | 3000об/м
173 |  | Насос № 2 |  | 6НДВ | Q=320м3/ч Р=5,0кгс/см2
|  | Эл. двигатель насоса |  | 55квт | 1500об/м
174 |  | Насос № 3 |  | 1Д500 | Q=500м3/ч Р=6,3кгс/см2
|  | Эл. двигатель насоса |  | 160квт | 1500об/м
175 | зио 017751 | Насос № 5 С.П. |  | Д-320-50 | Q=320м3/ч Н=5,0кгс/см2
|  | Эл. двигатель насоса |  | 50квт | 1500об/м
176 |  | Насос дренажный |  | К45/55 | Q=45м3/ч Р=5,0кгс/см2
|  | Эл. двигатель насоса | 17квт |  | 2900об/м
177 |  | Запорная арматура | от Ду80 | доДу200
178 |  | Насос откачки канализации (ПТВМ-50) |  | 6К-12
Здание ЦКЗ
179 |  | Котел водогрейный |  | S-3000
180 |  | Экономайзер котла S-3000 |  | ЭКО 220
181 |  | Горелка котла S-3000 |  | B53AGM
182 |  | Горелка котла S-3000 |  | B53AGM
183 |  | Теплообменник пластинчатый №1 |  | VT20HV L/CD S16 | Pmax=10aтм Тmax=1500C
184 |  | Теплообменник пластинчатый №2 |  | VT20HV L/CD S16 | Pmax=10aтм Тmax=1500C
185 |  | Теплообменник пластинчатый №3 |  | VT80VL/B12 | Pmax=10aтм Тmax=1500C
186 |  | Теплообменник пластинчатый №4 |  | VT80VL/B12 | Pmax=10aтм Тmax=1500C
187 |  | Сетевой насос котла S-3000 Ю.П. №1 |  | 1Д-630-90УХЛ4 | Q=630м3/ч Н=3кгс/см²
|  | Эл. двигатель насоса |  | 250кВт | n=1440об/м
188 |  | Сетевой насос котла S-3000 Ю.П. №2 |  | 1Д-630-90УХЛ4 | Q=630м3/ч Н=3кгс/см²
|  | Эл. двигатель насоса |  | 250кВт | n=1440об/м
189 |  | Насос циркуляции котлового контура котла S-3000 №1 |  | 125-250 | Q=288м3/ч Н=5,6кгс/см²
|  | Эл. двигатель насоса |  | 75кВт | n=2900об/м
190 |  | Насос циркуляции котлового контура котла S-3000 №2 |  | 125-250 | Q=288м3/ч Н=5,6кгс/см²
|  | Эл. двигатель насоса |  | 75кВт | n=2900об/м
191 |  | Насос циркуляции котлового контура котла S-3000 №3 |  | 125-250 | Q=288м3/ч Н=5,6кгс/см²
|  | Эл. двигатель насоса |  | 75кВт | n=2900об/м
192 |  | Насос подпитки котлового контура котла S-3000 №1 |  | 40-CIX-2 -00-9 | Q=3.5кг\с
|  | Эл. двигатель насоса |  | 2,3кВт | n=2900об/м
193 |  | Насос подпитки котлового контура котла S-3000 №2 |  | 40-CIX-2 -00-9 | Q=3.5кг\с
|  | Эл. двигатель насоса |  | 2,3кВт | n=2900об/м
194 |  | Шестерёнчатый насос для подачи мазута
195 |  | Шестерёнчатый насос для подачи мазута
196 |  | Шестерёнчатый насос для подачи мазута
197 |  | Шестерёнчатый насос для подачи мазута
198 |  | Рециркуляционный насос котла S-3000 |  | 50\125 | Q=40м3/ч Н=1,02кгс/см²
|  | Эл. двигатель насоса |  | 2,2кВт | n=2900об/м
199 |  | АНУ3С R32-3-2 теплосеть завода |  | ШУПР-Н-40-003-16,5-К-4П-31-СВ
200 | зио 017385 | теплообменники сырой воды
Котельная ДОЛ "Чайка"
201 |  | Стальной водогрейный котел №1 изготовление 1988г зав.№117 | ЗиО | ЗиО-60 | Н=60м2 Р=5кг/см2 T=95оС
202 |  | Стальной водогрейный котел №2 изготовление 1988г зав.№120 | ЗиО | ЗиО-60 | Н=60м2 Р=5кг/см2 T=95оС
203 |  | Стальной водогрейный котел №3 изготовление 1985г зав.№23 | ЗиО | ЗиО-60 | Н=60м2 Р=5кг/см2 T=95оС
204 |  | Стальной водогрейный котел №4 изготовление 1986г зав.№6 | ЗиО | ЗиО-60 | Н=60м2 Р=5кг/см2 T=95оС
205 |  | Сетевой насос №1 |  | К-100-80-160 | Q=100м3/ч
|  | Электродвигатель насоса |  | N=15кВт
206 |  | Сетевой насос №2 |  | ЗКМ-6 | Q=100м3/ч
|  | Электродвигатель насоса |  | N=15кВт
207 |  | Насос горячего водоснабжения №1 |  | К20/30 | Q=40м3/ч
|  | Электродвигатель насоса |  | N=7,5кВт
208 |  | Насос горячего водоснабжения №2 |  | К20/30 | Q=40м3/ч
|  | Электродвигатель насоса |  | N=7,5кВт
209 |  | Насос холодной воды №1 |  | 1,5К-8/18 | Q=18м3/ч
|  | Электродвигатель насоса |  | N=7,5кВт
210 |  | Насос холодной воды №2 |  | 1,5К-8/18 | Q=22м3/ч
|  | Электродвигатель насоса |  | N=7,5кВт
Рощинская, 53
211 |  | котел отопительный водогрейный автоматизированный №1 | ЗиО СаБ | ЗиО СаБ-175 | Q=175КВт Р=5кг/см2 T=115оС
212 |  | жидкотопливная горелка №1 |  | WL30Z-CC
213 |  | котел отопительный водогрейный автоматизированный №2 | ЗиО СаБ | ЗиО СаБ-175 | Q=175КВт Р=5кг/см2 T=115оС
|  | жидкотопливная горелка №2 |  | WL30Z-CC
214 |  | циркуляционный насос котлового контура №1 | WILO | WILO IL 40/160-055/4 | Q=6,41м3/ч Н=8,56кгс/см² N= 055КВт n=2900об/м
215 |  | циркуляционный насос отопительного контура №2 | WILO | WILO Iрn 40/140-1,5/2 | Q=6,44м3/ч Н=23,7кгс/см² N= 1,5КВт n=2900об/м
216 |  | циркуляционный насос котлового контура №1 | WILO | WILO IL 40/160-055/4 | Q=6,41м3/ч Н=8,56кгс/см² N= 055КВт n=2900об/м
217 |  | циркуляционный насос отопительного контура №2 | WILO | WILO Iрn 40/140-1,5/2 | Q=6,44м3/ч Н=23,7кгс/см² N= 1,5КВт n=2900об/м
218 |  | повысительный насос №1 | WILO | WILO MHI 405 3 40/160-0,55/4 | Q=1,57м3/ч Н=54,6кгс/см² N= 1,1КВт n=2900об/м
219 |  | повысительный насос №2 | WILO | WILO MHI 405 3 40/160-0,55/4 | Q=1,57м3/ч Н=54,6кгс/см² N= 1,1КВт n=2900об/м
220 |  | циркуляционный насос №1 | WILO | WILO MVI 202/PN16 3 | Q=0,522м3/ч Н=21,8кгс/см² N= 0,37КВт n=2900об/м
221 |  | циркуляционный насос №2 | WILO | WILO MVI 202/PN16 3 | Q=0,522м3/ч Н=21,8кгс/см² N= 0,37КВт n=2900об/м
222 |  | водоводяной пластинчатый подогреватель №1 | Ридан | НН№8 IG16-45-TL-LIQUID | 0,135 Гкал/ч. 3,61м2
223 |  | водоводяной пластинчатый подогреватель №2 | Ридан | НН№8 IG16-45-TL-LIQUID | 0,135 Гкал/ч. 3,61м2
224 |  | водоводяной пластинчатый подогреватель №1 | Ридан | НН№4 IG16-12-TL-LIQUID | 0,083 Гкал/ч. 0,42м2
225 |  | водоводяной пластинчатый подогреватель №2 | Ридан | НН№4 IG16-12-TL-LIQUID | 0,083 Гкал/ч. 0,42м2
226 |  | накопительная емкость |  | 10м3
227 |  | бойлер |  | 4м3
ЦТП-1
228 |  | Насос № 1 |  | 1Д500 | Q=500м3/ч Р=6,3кгс/см2
229 |  | Эл. двигатель насоса |  | 160квт | 1500об/м
230 |  | Насос № 2 |  | 1Д500 | Q=500м3/ч Р=6,3кгс/см2
231 |  | Эл. двигатель насоса |  | 160квт | 1500об/м
232 |  | насос |  | К160/20
233 |  | насос |  | К160/20
234 |  | емкость горячей воды №1 |  |  | V=180м3
235 |  | емкость горячей воды №2 |  |  | V=180м4
236 |  | емкость горячей воды №3 |  |  | V=180м5
237 |  | емкость горячей воды №4 |  |  | V=180м6
ЦТП-2
238 |  | насос |  | К160/20
239 |  | насос |  | К160/20
240 |  | насос ГВС №1 | Ливгидромаш. | 8НДВ | Q=400-720 м3/ч Н=8,8 кгс/см2
241 |  | Эл. двигатель насоса | 180квт |  | n=1440об/м
242 |  | насос ГВС №2 | Ливгидромаш. | 8НДВ | Q=400-720 м3/ч Н=8,8 кгс/см2
243 |  | Эл. двигатель насоса | 180квт |  | n=1440об/м
244 |  | Насос № 1 |  | 6НДВ | Q=320м3/ч Р=5,0кгс/см2
245 |  | Эл. двигатель насоса |  | 55квт | 1500об/м
246 |  | насос |  | К160/30
247 |  | насос |  | К160/30
248 |  | емкость горячей воды №1 |  |  | V=180м3
249 |  | емкость горячей воды №2 |  |  | V=180м4
Теплосети
250 |  | Тепловая сеть завода |  | от Ø57х3 до Ø530х12 | Протяженность в 2-х трубном исполнении 16,9км
251 |  | Тепловая сеть завода |  |  | Протяженность трубопроводов ГВС – 4,7км.
252 |  | Тепловая сеть завода |  |  | Протяженность паропроводов 4,1км.
253 |  | Тепловая сеть микрорайона «Южный» |  | Ø57х3 до Ø426х8 | Протяженность в 2-х трубном исполнении 11,7км.
254 |  | Тепловая сеть микрорайона «Южный» |  |  | Протяженность трубопроводов ГВС – 6,7км.
255 |  | Тепловая сеть микрорайона «Южный» |  |  | Протяженность паропроводов 2,8км.
256 |  | Тепловая сеть микрорайона «Северный» |  | Ø57х3 до Ø325х8 | Протяженность в 2-х трубном исполнении 8,6км
257 |  | Тепловая сеть микрорайона «Северный» |  |  | Протяженность трубопроводов ГВС – 4,6км
Баки аккумуляторы горячей воды ЦКЗ
258 |  | бак аккумулятор №1 |  |  | V=160м3
259 |  | бак аккумулятор №2 |  |  | V=160м4
Трубопроводы принадлежащие ОАО "ЗиО-Подольск" (стоящие на балансе основных средств и обслуживании).
260 | ЗИО017265 | Трубопровод в ППУ изоляции 62м (Модель: D-219)
261 | ЗИО017266 | Трубопровод в ППУ изоляции 30м (Модель: D-159)
262 | ЗИО017267 | Трубопровод в ППУ изоляции 30м. (Модель: D-219)
263 | ЗИО017268 | Трубопровод в ППУ изоляции 60м. (Модель: Д-235)
264 | ЗИО017269 | Трубопровод Изопрофлекс 152м (Модель: ПЭ-ХР 140/200)
265 | ЗИО017270 | Трубопровод Изопрофлекс 152м (Модель: ПЭ-ХР 110/160)
266 | ЗИО017274 | Трубопровод ГВС по ул.Филиппова д1-1А-3 (Модель: Изопрофлекс)
267 | ЗИО017275 | Трубопровод ГВС по ул.Машиностроителей (Модель: Изопрофлекс)
268 | ЗИО017276 | Трубопровод ГВС в ППУ изоляции 175м (Модель: Ду 250)
269 | ЗИО017277 | Трубопровод ГВС в ППУ изоляции 34м (Модель: Ду 100)
270 | ЗИО017278 | Трубопровод ГВС в ППУ изоляции 161м (Модель: Ду 219)
271 | ЗИО017271 | Тепловые сети Ф108х4 34м.
272 | ЗИО017272 | Тепловые сети Ф 88,5х4 17м
273 | ЗИО017273 | Тепловые сети Ф 60х3,5 17м
274 | ЗИО014432 | Трубопровод пара
275 | ЗИО017304 | Трубопровод отопле-я
276 | ЗИО014434 | Трубопровод горячего водоснабжения
277 | ЗИО014433 | Мазутопровод
278 |  | трубопровод технической воды от КСПЗ. |  | Ду300-600 | Протяженность трубопровода – 12280м.
279 |  | трубопровод артезианской воды от МУП "Водоканал". |  | Ду200-160 | Протяженность трубопровода 250м