## Январь 306
| СПЕЦИФИКАЦИЯ. Поставка арматуры общепромышленной DN 100-800 мм для сооружения энергоблока № 3 Ростовской АЭС | [20 empty] | Задание №ЗЗ-Р3-6686-201376266; СЗ №2014-80
№ п/п | Идентификатор | Маркировка арматуры | Наименование | Тип | Класс и группа безопас-ности изделия по НП-68-05 | Оборудование/Материалы | DN(арматуры), мм | Pp (арматура АЭС), Pу (общепром. арматура), МПа | Tp(арматуры), °С | Рабочая среда | Kv,м3/ч(для регулиру-ющих клапанов) | Масса,кг | Способ управления | Тип электропривода | Мощность электро-двигателя, кВт | Материал корпуса арматуры | Способ присоединения | ТУ | Смета № | Номер чертежа | Позиция по спецификации чертежа | Номер з/сп | Класс и группа трубопровода | Категория сейсмостойкос-ти трубопровода | Количество, шт | Цена за ед., без НДС, руб. | Сумма без НДС, руб. | Сумма НДС, руб. | Сумма с НДС, руб. | Объект проектирования | Завод-изготовитель | Примечание | Срок поставки | Разработчик РД | Стоимость изделия в ценах 2000 года, руб.
1 | 2 | 3 | 4 | 5 | 6 | 7 | 8 | 9 | 10 | 11 | 12 | 13 | 14 | 15 | 16 | 17 | 18 | 19 | 20 | 21 | 22 | 23 | 24 | 25 | 26 | 28 | 29 |  | 30 | 31 | 32 | 33 | 35 | 36 | 27
1 | 2.СИО.211068642 | 0VD02S04, 0VD02S06 | Затвор поворотный дисковый | по типу ИА 99044-600 | 4 | оборудование | 600 | 1 | 100 | техническая вода | - | 550 | встроенный э/пр | Н-Б1-11 | 1,7 | угл | фланцевый | по типу ТУ У29.1-00218271-020.2006 | R3.08018.3.0.28 | R3.08018.1.0.28 | - | R3.08018.2.0.28 | 4 | III | 2 |  | 0 | 0 | 0 |  |  | Срок службы 30 лет. | 2014-09-01 | 2/6 | 22780 | ЗЗ 2014-80
2 | 2.СИО.211068643 | 0VD02S01 | Затвор поворотный дисковый | по типу 32с910р (ИА 99044-800) | 4 | оборудование | 800 | 1 | 100 | техническая вода | - | 870 | встроенный э/пр | Н-В-12 | 4,25 | угл | фланцевый | по типу ТУ У29.1-00218271-020:2006 | R3.08018.3.0.28 | R3.08018.1.0.28 | - | R3.08018.2.0.28 | 4 | III | 1 |  | 0 | 0 | 0 |  |  | Срок службы 30 лет. | 2014-09-01 | 2/6 | 31853 | ЗЗ 2014-80
3 | 2.СИО.211068644 | 0VD02S07 | Задвижка клиновая | по типу ПТ 11095-300М-14 (30с42нж) | 4 | оборудование | 300 | 1 | 300 | техническая вода | - | 167 | маховик | - | - | угл | фланцевый | по типу ТУ 26-07-1137-00 | R3.08019.3.0.28 | R3.08019.1.0.28 | - | R3.08019.2.0.28 | 4 | III | 1 |  | 0 | 0 | 0 |  |  | Срок службы 30 лет. | 2014-09-01 | 2/6 | 15171 | ЗЗ 2014-80
4 | 2.ИСУП.5743014 | 0VD01S91 | Клапан обратный | по типу 19с53нж | - | Оборудование | 100 | 4 | 425 | техническая вода | - | 56 | - | - | - | угл | с ответными фланцами и крепежом | по типу ТУ 3742-003-07533604-2008 | R3.07222.3.0.28 | R3.07222.1.0.26 | - | R3.07222.2.0.26 | 4/- | III | 1 |  | 0 | 0 | 0 | Насосная добавочной воды блоков № 3, 4 |  | Срок службы 30 лет. | 2014-09-01 | 2/6 | 1662.83 | ЗЗ 2013-1735 от 25.10.2013
0
|  |  | Примечание: Вся фланцевая арматура поставляется в комплекте с ответными фланцами, крепежом и прокладками | [24 empty] | В том числе НДС 18% | 0
ПОДПИСИ СТОРОН
|  |  | От Покупателя | [24 empty] | От Поставщика
|  |  | _____________________ | [24 empty] | _____________________