## Локальная смета
СОГЛАСОВАНО: | [8 empty] | УТВЕРЖДАЮ:
Директор филиала "Северо-западный
территориальный округ "ФГУП" РосРАО"
_______________ / | [8 empty] | __________________ / Д.Н. Замаскин /
" _____ " ________________ 2013 г. | [8 empty] | "______ " _______________2013 г.
Ленинградское отделение филиала "Северо-западный территориальный округ" ФГУП "РосРАО" г.Сосновый Бор
(наименование стройки)
ЛОКАЛЬНЫЙ СМЕТНЫЙ РАСЧЕТ № 57А-6-2013
(локальная смета)
на | выполнение строительно-монтажных работ по укреплению грунтов под фундаментной плитой здания 57А
(наименование работ и затрат, наименование объекта)
Основание: ППР 01-25/03/13
| Сметная стоимость _______________________________________________________________________________________________ |  | ___________________________4500,017 |  | тыс. руб.
| строительных работ _______________________________________________________________________________________________ |  | _______________________________________________________________________________________________3694,892 |  | тыс. руб.
| прочих _______________________________________________________________________________________________ |  | _______________________________________________________________________________________________80,924 |  | тыс. руб.
| Средства на оплату труда _______________________________________________________________________________________________ |  | ___________________________33,394 |  | тыс. руб.
| Сметная трудоемкость _______________________________________________________________________________________________ |  | _______________________________________________________________________________________________2297,42 |  | чел.час
Составлен(а) в текущих (прогнозных) ценах по состоянию на 2 кв.2013г. Минрегион Р.Ф. письмо №9912-СД/10 от 07.06.2013г.
№ пп | Шифр и номер позиции норматива | Наименование работ и затрат, единица измерения | Количество на ед./ всего | Стоимость единицы, руб. |  |  | Общая стоимость, руб. |  |  |  | Затраты труда рабочих, чел.-ч, не занятых обслуживанием машин
|  |  |  | всего | эксплуата- ции машин | мате- риалы | Всего | оплаты труда | эксплуата- ции машин | мате- риалы
|  |  |  | оплаты труда | в т.ч. оплаты труда |  |  |  | в т.ч. оплаты труда |  | на единицу | всего
1 | 2 | 3 | 4 | 5 | 6 | 7 | 8 | 9 | 10 | 11 | 12 | 13
Раздел 1. Устройство отверстий под бетоновод Д=119мм в верхней и нижней фудаментных плитах
1 | ФЕР46-03-001-14 В ред. пр. № 253 Минрегиона РФ | Сверление кольцевыми алмазными сверлами в железобетонных конструкциях с применением охлаждающей жидкости (воды) вертикальных отверстий глубиной 200 мм диаметром: 125 мм (100 отверстий) | 1.92 | 7429,03 253,97 | 1010,29 286,52 | 6164.77 | 14263.74 | 487.62 | 1939,76 550,12 | 11836.36 | 26.4 | 50.69
|  | Затраты труда рабочих (ср 4), (чел.час) | 26,4 50,69 | 9.62 |  |  | 487.64 | 487.64
| 1. 330210 | Установки для сверления отверстий в железобетоне диаметром до 160 мм, (маш.-ч) | 24,7 47,42 | 34.55 | 34,55 11,6 |  | 1638.36 |  | 1638,36 550,07
| 2. 400001 | Автомобили бортовые, грузоподъемность до 5 т, (маш.-ч) | 1,8 3,46 | 87.17 | 87,17 |  | 301.61 |  | 301.61
| 3. 101-1910 | Сверла кольцевые алмазные диаметром 125 мм, (шт.) | 2,02 3,878 | 3046.2 |  | 3046.2 | 11813.16 |  |  | 11813.16
| 4. 411-0001 | Вода, (м3) | 4,69 9,005 | 2.44 |  | 2.44 | 21.97 |  |  | 21.97
2 | ФЕР46-03-001-30 В ред. пр. № 253 Минрегиона РФ | На каждые 10 мм изменения глубины сверления добавляется или исключается: к расценке 46-03-001-14 (100 отверстий) КОЭФ. К ПОЗИЦИИ: К=130, до 1,5м ПЗ=130 (ОЗП=130; ЭМ=130 к расх.; ЗПМ=130; МАТ=130 к расх.; ТЗ=130; ТЗМ=130) | 1.92 | 48266,4 2626 | 5569,2 1869,4 | 40071.2 | 92671.49 | 5041.92 | 10692,86 3589,25 | 76936.71 | 273 | 524.16
|  | Затраты труда рабочих (ср 4), (чел.час) | 273 524,16 | 9.62 |  |  | 5042.42 | 5042.42
| 1. 330210 | Установки для сверления отверстий в железобетоне диаметром до 160 мм, (маш.-ч) | 161,2 309,5 | 34.55 | 34,55 11,6 |  | 10693.23 |  | 10693,23 3590,20
| 2. 101-1910 | Сверла кольцевые алмазные диаметром 125 мм, (шт.) | 13,13 25,21 | 3046.2 |  | 3046.2 | 76794.7 |  |  | 76794.7
| 3. 411-0001 | Вода, (м3) | 30,55 58,66 | 2.44 |  | 2.44 | 143.13 |  |  | 143.13
Устройство отверстий под пакеры для контрольного нагнетания Д=52мм в вверхней и нижней фундаментых плитах
3 | ФЕР46-03-001-07 В ред. пр. № 253 Минрегиона РФ | Сверление кольцевыми алмазными сверлами в железобетонных конструкциях с применением охлаждающей жидкости (воды) вертикальных отверстий глубиной 200 мм диаметром: 55 мм (100 отверстий) | 2.47 | 2812,07 197,21 | 823,72 223,88 | 1791.14 | 6945.81 | 487.11 | 2034,59 552,98 | 4424.11 | 20.5 | 50.64
|  | Затраты труда рабочих (ср 4), (чел.час) | 20,5 50,64 | 9.62 |  |  | 487.16 | 487.16
| 1. 330210 | Установки для сверления отверстий в железобетоне диаметром до 160 мм, (маш.-ч) | 19,3 47,67 | 34.55 | 34,55 11,6 |  | 1647 |  | 1647 552,97
| 2. 400001 | Автомобили бортовые, грузоподъемность до 5 т, (маш.-ч) | 1,8 4,45 | 87.17 | 87,17 |  | 387.91 |  | 387.91
| 3. 101-1903 | Сверла кольцевые алмазные диаметром 55 мм, (шт.) | 2,08 5,138 | 859.2 |  | 859.2 | 4414.57 |  |  | 4414.57
| 4. 411-0001 | Вода, (м3) | 1,64 4,051 | 2.44 |  | 2.44 | 9.88 |  |  | 9.88
4 | ФЕР46-03-001-23 В ред. пр. № 253 Минрегиона РФ | На каждые 10 мм изменения глубины сверления добавляется или исключается: к расценке 46-03-001-07 до 1500 мм (100 отверстий) КОЭФ. К ПОЗИЦИИ: К=130, глубина до 1,5м ПЗ=130 (ОЗП=130; ЭМ=130 к расх.; ЗПМ=130; МАТ=130 к расх.; ТЗ=130; ТЗМ=130) | 2.47 | 17100,2 1101,1 | 4356,3 1462,5 | 11642.8 | 42237.49 | 2719.72 | 10760,06 3612,38 | 28757.71 | 114.4 | 282.57
|  | Затраты труда рабочих (ср 4), (чел.час) | 114,4 282,57 | 9.62 |  |  | 2718.32 | 2718.32
| 1. 330210 | Установки для сверления отверстий в железобетоне диаметром до 160 мм, (маш.-ч) | 126,1 311,47 | 34.55 | 34,55 11,6 |  | 10761.29 |  | 10761,29 3613,05
| 2. 101-1903 | Сверла кольцевые алмазные диаметром 55 мм, (шт.) | 13,52 33,39 | 859.2 |  | 859.2 | 28688.69 |  |  | 28688.69
| 3. 411-0001 | Вода, (м3) | 10,66 26,33 | 2.44 |  | 2.44 | 64.25 |  |  | 64.25
Заполнеине пустот раствором (бетон В7,5) с подачей смеси автобетононасосом по бетоноводу, контрольное нагнетание цементным молоком в пакеры Д=52мм
5 | ФЕР06-01-146-04 Пр.Минрегиона №339 от 13.07.11 | Бетонирование фундаментной плиты: прямолинейного очертания с подачей автобетононасосами (100 м3 бетона) 72 596,47 = 75 721,08 - 84,83 x 32,30 - 6,1 x 56,02 - 0,23 x 186,44 КОЭФ. К ПОЗИЦИИ: При ремонте и реконструкции зданий и сооружений работы, аналогичные технологическим процессам в новом строительстве ОЗП=1,15; ЭМ=1,25 к расх.; ЗПМ=1,25; ТЗ=1,15; ТЗМ=1,25 | 1.2 | 90093,58 4498,08 | 84552,04 1404,61 | 1043.46 | 108112.3 | 5397.7 | 101462,45 1685,53 | 1252.15 | 484.1845 | 581.02
|  | Затраты труда рабочих (ср 3,7), (чел.час) | 484,1845 581,02 | 9.29 |  |  | 5397.68 | 5397.68
| 1. 020142 | Кран башенный Liebherr, грузоподъемность 10-12 т, (маш.-ч) | 62,3875 74,87 | 765.21 | 765,21 13,5 |  | 57291.27 |  | 57291,27 1010,75
| 2. 050750 | Компрессор стационарный, производительность 15 м3/мин, (маш.-ч) | 3,5 4,2 | 93.52 | 93,52 11,6 |  | 392.78 |  | 392,78 48,72
| 3. 110221 | Автобетононасосы, производительность 160 м3/ч, (маш.-ч) | 36,3375 43,61 | 978.63 | 978,63 13,5 |  | 42678.05 |  | 42678,05 588,74
| 4. 111100 | Вибратор глубинный, (маш.-ч) | 23,025 27,63 | 1.9 | 1,9 |  | 52.5 |  | 52.5
| 5. 121601 | Машины поливомоечные 6000 л, (маш.-ч) | 2,675 3,21 | 110 | 110 11,6 |  | 353.1 |  | 353,1 37,24
| 6. 400001 | Автомобили бортовые, грузоподъемность до 5 т, (маш.-ч) | 6,725 8,07 | 87.17 | 87,17 |  | 703.46 |  | 703.46
| 7. 113-0324 | Пленка полиэтиленовая толщиной 0,2-0,5 мм, (м2) | 84,83 101,8 | 12.19 |  | 12.19 | 1240.94 |  |  | 1240.94
| 8. 411-0001 | Вода, (м3) | 3,85 4,62 | 2.44 |  | 2.44 | 11.27 |  |  | 11.27
6 | ФССЦ-401-0003 Пр.Минрегиона №308 от 28.07.09 | Бетон тяжелый, класс В7,5 (М100) (м3) | 121.8 | 560 |  | 560 | 68208 |  |  | 68208
7 | ФССЦ-103-0437 Пр.Минрегиона №308 от 28.07.09 | Трубы стальные бесшовные, горячедеформированные со снятой фаской из стали марок 15, 20, 25, наружным диаметром 133 мм, толщина стенки 4 мм (м) | 595,2 192*3,1 | 93.26 |  | 93.26 | 55508.35 |  |  | 55508.35
8 | ФЕР29-01-199-01 В ред. пр. № 253 Минрегиона РФ | Контрольное нагнетание раствора за обделку тоннелей диаметром: до 4,5 м (100 м2 наружной поверхности обделки) 2 021,69 = 2 181,61 - 4,38 x 26,19 - 4,38 x 1,82 - 0,02 x 14,45 - 0,004 x 1 553,00 - 0,13 x 201,25 - 0,11 x 19,43 - 1 x 2,44 КОЭФ. К ПОЗИЦИИ: При ремонте и реконструкции зданий и сооружений работы, аналогичные технологическим процессам в новом строительстве ОЗП=1,15; ЭМ=1,25 к расх.; ЗПМ=1,25; ТЗ=1,15; ТЗМ=1,25 | 3.24 | 2150,68 420,1 | 370.99 | 1359.59 | 6968.2 | 1361.12 | 1202.01 | 4405.07 | 39.445 | 127.8
|  | Затраты труда рабочих (ср 4,7), (чел.час) | 39,445 127,8 | 10.65 |  |  | 1361.07 | 1361.07
| 1. 030703 | Лебедки вспомогательные шахтные с тяговым усилием 13,73 кН (1,4 т), (маш.-ч) | 2,625 8,51 | 11.75 | 11,75 |  | 99.99 |  | 99.99
| 2. 250902 | Тележки вспомогательные станционные, (маш.-ч) | 17,275 55,97 | 9.64 | 9,64 |  | 539.55 |  | 539.55
| 3. 252503 | Насосы для строительных растворов, производительность 6 м3/час, (маш.-ч) | 17,275 55,97 | 10.05 | 10,05 |  | 562.5 |  | 562.5
| 4. 101-1305 | Портландцемент общестроительного назначения бездобавочный, марки 400, (т) | 3,3 10,69 | 412 |  | 412 | 4404.28 |  |  | 4404.28
9 | прайс-лист | СТ-нагнетательный пакер, Д=52мм плоскоголовочный (ООО "Строймеханизация") (шт) | 247 | 27,25 179/индекс |  | 27,25 | 6730.75 |  |  | 6730.75
10 | ФЕР46-03-017-01 В ред. пр. № 253 Минрегиона РФ | Заделка отверстий, гнезд и борозд: в перекрытиях железобетонных площадью до 0,1 м2 (1 м3 заделки) 467,92 = 1 743,13 - 0,0095 x 4 455,20 - 0,0005 x 10 200,00 - 0,003 x 11 978,00 - 0,09 x 1 155,00 - 0,07 x 5 650,00 - 1,04 x 665,00 - 0,0011 x 734,50 | 4.67 | 467,92 446,24 | 21.67 | 0.01 | 2185.19 | 2083.94 | 101.2 | 0.05 | 55.16 | 257.6
|  | Затраты труда рабочих (ср 2,4), (чел.час) | 55,16 257,6 | 8.09 |  |  | 2083.98 | 2083.98
| 1. 030401 | Лебедки электрические тяговым усилием до 5,79 кН (0,59 т), (маш.-ч) | 0,44 2,05 | 1.7 | 1,7 |  | 3.49 |  | 3.49
| 2. 400001 | Автомобили бортовые, грузоподъемность до 5 т, (маш.-ч) | 0,24 1,12 | 87.17 | 87,17 |  | 97.63 |  | 97.63
| 3. 411-0001 | Вода, (м3) | 0,0032 0,0149 | 2.44 |  | 2.44 | 0.04 |  |  | 0.04
11 | прайс-лист | Безусадочная быстротвердеющая бетонная смесь токсотропного типа EMACO 90 (МПКМ) (кг) | 7472 | 7,35 |  | 7,35 | 54919.2 |  |  | 54919.2
Итого прямые затраты по разделу в ценах 2001г. | [6 empty] | 458750.52 | 17579.13 | 128192,93 9990,26 | 312978.46 |  | 1874.48
Итого прямые затраты по разделу с учетом коэффициентов к итогам | [6 empty] | 502500.99 | 21567.77 | 167954,76 11825,91 | 312978.46 |  | 2297.42
В том числе, справочно:
2.2.1 То же, без стесненных условий, но при наличии вредности ОЗП=1,35; ЭМ=1,35; ЗПМ=1,35; ТЗ=1,35; ТЗМ=1,35 (Поз. 5-9, 11) | [6 empty] | 38298.15 | 2365.59 | 35932,56 589,94 |  |  | 248.087
3.2.1 То же, без стесненных условий, но при наличии вредности ОЗП=1,15; ЭМ=1,15; ЗПМ=1,15; ТЗ=1,15; ТЗМ=1,15 (Поз. 1-4, 10) | [6 empty] | 5452.32 | 1623.05 | 3829,27 1245,71 |  |  | 174.849
Накладные расходы | [6 empty] | 36898.06
Сметная прибыль | [6 empty] | 22989.33
Итоги по разделу 1 Устройство отверстий под бетоновод Д=119мм в верхней и нижней фудаментных плитах :
Работы по реконструкции зданий и сооружений (усиление и замена существующих конструкций, разборка и возведение отдельных конструктивных элементов) | [6 empty] | 203344.88 |  |  |  |  | 1340.51
Бетонные и железобетонные монолитные конструкции в промышленном строительстве | [6 empty] | 285485.74 |  |  |  |  | 784.38
Тоннели и метрополитены, закрытый способ работ | [6 empty] | 73557.76 |  |  |  |  | 172.53
Итого | [6 empty] | 562388.38 |  |  |  |  | 2297.42
Всего с учетом "2кв.2013г Минрегион РФ Прочие объекты СМР=6,57" | [6 empty] | 3694891.66 |  |  |  |  | 2297.42
Справочно, в ценах 2001г.:
Материалы | [6 empty] | 312978.46
Машины и механизмы | [6 empty] | 167954.76
ФОТ | [6 empty] | 33393.68
Накладные расходы | [6 empty] | 36898.06
Сметная прибыль | [6 empty] | 22989.33
Итого по разделу 1 Устройство отверстий под бетоновод Д=119мм в верхней и нижней фудаментных плитах | [6 empty] | 3694891.66 |  |  |  |  | 2297.42
Раздел 2. Изыскательские работы
12 | СЦИ-262-2-2 "Изыскательские работы для кап. строительства (1982г.)" | Сейсморазведочные и акустические наблюдения двумя встречными или нагоняющимии годографами: на дневной поверхности 4 категории сложности (1 точка годографа) | 600 | 0.95 |  |  | 570
13 | СЦИ-256-13 "Изыскательские работы для кап. строительства (1982г.)" | Автомашина на геофизическмх работах_Геофизические исследования скважин с использованием станции (1 бригадо-смена) | 2 | 27 |  |  | 54
14 | СЦИ-291-1 "Изыскательские работы для кап. строительства (1982г.)" | Камеральные работы по сейсмоакустическому профилированию_Сейсморазведка МПВ на дневной поверхности при одном типе волн (1 физическое наблюдение (годограф)) | 30 | 9 |  |  | 270
15 | СЦИ-294-10 "Изыскательские работы для кап. строительства (1982г.)" | Составление технического отчета по сейсморазведке, электроразведке, геофизическим исследованиям скважин и сейсмическому микрорайонированию (1000руб.+10 % от стоимости камеральной обработки) (1 отчет) | 1 | 1027 1000+0,1*270 |  |  | 1027
16 | табл.6, п.3 | Расходы по организации и ликвидации геофизических изысканий (%) | 0,05 5% | 570 |  |  | 28.5
Итого прямые затраты по разделу в ценах 2001г. | [6 empty] | 1949.5
Итоги по разделу 2 Изыскательские работы :
Инженерно-геофизические изыскания | [6 empty] | 1949.5
Итого | [6 empty] | 1949.5
Всего с учетом "2кв.2013г Минрегион РФ Изыскательские работы СМР=41,51" | [6 empty] | 80923.75
Справочно, в ценах 2001г.:
Итого по разделу 2 Изыскательские работы | [6 empty] | 80923.75
ИТОГИ ПО СМЕТЕ:
Итого прямые затраты по смете в ценах 2001г. | [6 empty] | 460700.02 | 17579.13 | 128192,93 9990,26 | 312978.46 |  | 1874.48
Итого прямые затраты по смете с учетом коэффициентов к итогам | [6 empty] | 504450.49 | 21567.77 | 167954,76 11825,91 | 312978.46 |  | 2297.42
В том числе, справочно:
2.2.1 То же, без стесненных условий, но при наличии вредности ОЗП=1,35; ЭМ=1,35; ЗПМ=1,35; ТЗ=1,35; ТЗМ=1,35 (Поз. 5-9, 11) | [6 empty] | 38298.15 | 2365.59 | 35932,56 589,94 |  |  | 248.087
3.2.1 То же, без стесненных условий, но при наличии вредности ОЗП=1,15; ЭМ=1,15; ЗПМ=1,15; ТЗ=1,15; ТЗМ=1,15 (Поз. 1-4, 10) | [6 empty] | 5452.32 | 1623.05 | 3829,27 1245,71 |  |  | 174.849
Накладные расходы | [6 empty] | 36898.06
Сметная прибыль | [6 empty] | 22989.33
Итоги по смете:
Итого Строительные работы | [6 empty] | 3694891.66 |  |  |  |  | 2297.42
Итого Прочие затраты | [6 empty] | 80923.75
Итого | [6 empty] | 3775815.41 |  |  |  |  | 2297.42
Справочно, в ценах 2001г.:
Материалы | [6 empty] | 312978.46
Машины и механизмы | [6 empty] | 167954.76
ФОТ | [6 empty] | 33393.68
Накладные расходы | [6 empty] | 36898.06
Сметная прибыль | [6 empty] | 22989.33
Непредвиденные расходы 1% | [6 empty] | 37758.15
Итого с непредвиденными | [6 empty] | 3813573.56
НДС 18% | [6 empty] | 686443.24
ВСЕГО по смете | [6 empty] | 4500016.8 |  |  |  |  | 2297.42
Составил: ___________________________ Зубанова Н.К.
(должность, подпись, расшифровка)
Проверил: ___________________________Мошенец В.Д.
(должность, подпись, расшифровка)