## 5241 СМ-1 ЛС-1
СОГЛАСОВАНО: | [11 empty] | УТВЕРЖДАЮ:
_________________ | [11 empty] | _________________
" _____ " ________________ 201_ г. | [11 empty] | "____" ______________201_ г.
ОАО "ППГХО" Рудник 8. Соединительные трубопроводы от насосной 2 подъема до площадки ствола 14В
(наименование стройки)
ЛОКАЛЬНЫЙ СМЕТНЫЙ РАСЧЕТ № 1
(локальная смета)
Неподвижные и скользящие опоры. Общестроительные работы.
(наименование работ и затрат, наименование объекта)
Основание: 5241-КЖ л.л1-11
|  |  | Сметная стоимость строительных работ _______________________________________________________________________________________________ | [5 empty] | ___________________________411,470 |  | тыс. руб.
|  |  | Средства на оплату труда _______________________________________________________________________________________________ | [5 empty] | ___________________________14,589 |  | тыс. руб.
|  |  | Сметная трудоемкость _______________________________________________________________________________________________ | [5 empty] | _______________________________________________________________________________________________1531,69 |  | чел.час
Составлена ценах 2001г.
№ пп | Обоснование | Наименование | Ед. изм. | Кол. | Стоимость единицы, руб. |  |  |  | Общая стоимость, руб. |  |  |  | Т/з осн. раб.на ед. | Т/з осн. раб. Всего | Т/з мех. на ед. | Т/з мех. Всего
[5 empty] | Всего | В том числе |  |  | Всего | В том числе
[6 empty] | Осн.З/п | Эк.Маш | З/пМех |  | Осн.З/п | Эк.Маш | З/пМех
1 | 2 | 3 | 4 | 5 | 6 | 7 | 8 | 9 | 10 | 11 | 12 | 13 | 14 | 15 | 16 | 17
Раздел 1. Неподвижные опоры. Земляные работы.
1 | ФЕР01-01-014-06 | Разработка грунта с погрузкой на автомобили-самосвалы экскаваторами с ковшом вместимостью: 0,25 м3, группа грунтов 3 Территориальная поправка к базе 2001г ОЗП=0,898; ЭМ=1,114; ЗПМ=0,898; МАТ=1,201 НР (93 руб.): 95% от ФОТ (98 руб.) СП (49 руб.): 50% от ФОТ (98 руб.) | 1000 м3 грунта | 0.059 | 9870.21 | 305.54 | 9558.16 | 1347.66 | 582 | 18 | 564 | 80 | 43.62 | 2.57 | 125.48 | 7.4
2 | ФЕР01-01-004-06 | Разработка грунта в отвал экскаваторами "драглайн" или "обратная лопата" с ковшом вместимостью: 0,25 м3, группа грунтов 3 Территориальная поправка к базе 2001г ОЗП=0,898; ЭМ=1,114; ЗПМ=0,898; МАТ=1,201 НР (133 руб.): 95% от ФОТ (140 руб.) СП (70 руб.): 50% от ФОТ (140 руб.) | 1000 м3 грунта | 0.144 | 6455.3 | 123.98 | 6331.32 | 845.64 | 930 | 18 | 912 | 122 | 17.7 | 2.55 | 81.18 | 11.69
3 | ФЕР01-02-057-04 | Разработка грунта вручную в траншеях глубиной до 2 м без креплений с откосами, группа грунтов: 4 Территориальная поправка к базе 2001г ОЗП=0,898; ЭМ=1,114; ЗПМ=0,898; МАТ=1,201 КОЭФ. К ПОЗИЦИИ: 3.187 Доработка вручную, зачистка дна и стенок с выкидкой грунта в котлованах и траншеях, разработанных механизированным способом ОЗП=1,2; ТЗ=1,2 НР (210 руб.): 80% от ФОТ (262 руб.) СП (118 руб.): 45% от ФОТ (262 руб.) | 100 м3 грунта | 0.08 | 3272.33 | 3272.33 |  |  | 262 | 262 |  |  | 427.2 | 34.18
4 | ФЕР01-02-061-04 | Засыпка вручную траншей, пазух котлованов и ям, группа грунтов: 4 Территориальная поправка к базе 2001г ОЗП=0,898; ЭМ=1,114; ЗПМ=0,898; МАТ=1,201 НР (59 руб.): 80% от ФОТ (74 руб.) СП (33 руб.): 45% от ФОТ (74 руб.) | 100 м3 грунта | 0.08 | 929.43 | 929.43 |  |  | 74 | 74 |  |  | 138 | 11.04
5 | ФЕР01-01-034-03 | Засыпка траншей и котлованов с перемещением грунта до 5 м бульдозерами мощностью: 96 кВт (130 л.с.), группа грунтов 3 Территориальная поправка к базе 2001г ОЗП=0,898; ЭМ=1,114; ЗПМ=0,898; МАТ=1,201 НР (13 руб.): 95% от ФОТ (14 руб.) СП (7 руб.): 50% от ФОТ (14 руб.) | 1000 м3 грунта | 0.144 | 774.53 |  | 774.53 | 95.43 | 112 |  | 112 | 14 |  |  | 7.38 | 1.06
6 | ФЕР01-02-005-02 | Уплотнение грунта пневматическими трамбовками, группа грунтов: 3-4 Территориальная поправка к базе 2001г ОЗП=0,898; ЭМ=1,114; ЗПМ=0,898; МАТ=1,201 НР (201 руб.): 95% от ФОТ (212 руб.) СП (106 руб.): 50% от ФОТ (212 руб.) | 100 м3 уплотненного грунта | 1.44 | 527.9 | 114.59 | 413.31 | 32.8 | 760 | 165 | 595 | 47 | 14.96 | 21.54 | 3.63 | 5.23
7 | ФСЦП310-3001-1 | Отвозка лишнего грунта автомобилями-самосвалами грузоподъемностью 10 т работающих вне карьера: расстояние перевозки 1 км; класс груза 1 Территориальная поправка к базе 2001г ОЗП=0,898; ЭМ=1,114; ЗПМ=0,898; МАТ=1,201 НР 0% от ФОТ СП 0% от ФОТ | 1 тонна | 106.2 | 2.9 |  | 2.9 |  | 308 |  | 308
КОНСТРУКЦИИ ОПОР
8 | ФЕР08-01-002-01 | Подготовка из ПГС толщ. 100мм под опоры фундаменты: песчаного 54,73 = 126,72 - 1,2 x 59,99 Территориальная поправка к базе 2001г ОЗП=0,898; ЭМ=1,114; ЗПМ=0,898; МАТ=1,201 НР (239 руб.): 122% от ФОТ (196 руб.) СП (157 руб.): 80% от ФОТ (196 руб.) | 1 м3 основания | 10 | 56.94 | 16.87 | 39.64 | 2.73 | 569 | 169 | 396 | 27 | 2.3 | 23 | 0.29 | 2.9
Уд | 1. 408-0141 | Песок природный для строительных растворов средний | м3 | 1,2 12 | 59.99 |  |  |  | 719.88
9 | ФССЦ-408-0200 | Смесь песчано-гравийная природная Территориальная поправка к базе 2001г ОЗП=0,898; ЭМ=1,114; ЗПМ=0,898; МАТ=1,201 | м3 | 12.4 | 72.06 |  |  |  | 894
10 | ФЕР06-01-005-01 | Устройство бетонных опор Н1-Н4, Н6-Н28,бетон кл.В 12,5 11 194,42 = 68 314,42 - 102 x 560,00 Территориальная поправка к базе 2001г ОЗП=0,898; ЭМ=1,114; ЗПМ=0,898; МАТ=1,201 НР (3098 руб.): 105% от ФОТ (2950 руб.) СП (1918 руб.): 65% от ФОТ (2950 руб.) | 100 м3 бетона и железобетона в деле | 0.7825 | 12004.82 | 3352.44 | 3950.36 | 418.28 | 9394 | 2623 | 3091 | 327 | 441.28 | 345.3 | 34.58 | 27.06
Уд | 1. 401-0023 | Бетон тяжелый, крупность заполнителя более 40 мм, класс В7,5 (М100) | м3 | 102 79,81 | 560 |  |  |  | 44693.6
11 | ФССЦ-401-0025 | Бетон кл, В12,5 (М150) Территориальная поправка к базе 2001г ОЗП=0,898; ЭМ=1,114; ЗПМ=0,898; МАТ=1,201 | м3 | 79.815 | 696.58 |  |  |  | 55598
12 | ФЕР06-01-005-04 | Устройство железобетонных фундаментов общего назначения объемом: до 5 м3 76 917,54 = 83 515,04 + 101,5 x (600,00 - 665,00) Территориальная поправка к базе 2001г ОЗП=0,898; ЭМ=1,114; ЗПМ=0,898; МАТ=1,201 НР (187 руб.): 105% от ФОТ (178 руб.) СП (116 руб.): 65% от ФОТ (178 руб.) | 100 м3 бетона и железобетона в деле | 0.0475 | 90994.98 | 3446.04 | 2820.01 | 289.61 | 4322 | 164 | 134 | 14 | 453.6 | 21.55 | 23.96 | 1.14
З | 1. 401-00,65 | Бетон тяжелый, крупность заполнителя 20мм, кл В12,5 (М150) | м3 | 101,5 4,821 | 600 |  |  |  | 2892.6
Уд | 2. 401-0066 | Бетон тяжелый, крупность заполнителя 20 мм, класс В15 (М200) | м3 | 101,5 4,821 | 665 |  |  |  | 3205.97
13 | ФССЦ-204-0022 | Горячекатаная арматурная сталь периодического профиля класса: А-III, диаметром 12 мм Территориальная поправка к базе 2001г ОЗП=0,898; ЭМ=1,114; ЗПМ=0,898; МАТ=1,201 | т | 0.037 | 9604.67 |  |  |  | 355
14 | ФЕР06-01-015-06 | Установка стальных конструкций, остающихся в теле бетона, РМ1 Территориальная поправка к базе 2001г ОЗП=0,898; ЭМ=1,114; ЗПМ=0,898; МАТ=1,201 НР (1087 руб.): 105% от ФОТ (1035 руб.) СП (673 руб.): 65% от ФОТ (1035 руб.) | 1 т | 2.457 | 10624.24 | 400.23 | 553.3 | 21.22 | 26104 | 983 | 1359 | 52 | 46.33 | 113.83 | 1.75 | 4.3
15 | ФЕР06-01-015-07 | Установка закладных деталей весом: до 4 кг МИ1 Территориальная поправка к базе 2001г ОЗП=0,898; ЭМ=1,114; ЗПМ=0,898; МАТ=1,201 НР (299 руб.): 105% от ФОТ (285 руб.) СП (185 руб.): 65% от ФОТ (285 руб.) | 1 т | 0.162 | 9963.73 | 1757.83 | 39.1 | 1.82 | 1614 | 285 | 6 |  | 215.82 | 34.96 | 0.15 | 0.02
16 | ФЕР06-01-015-08 | Установка закладных деталей весом: до 20 кг,МИ2-5, РМ-2 Территориальная поправка к базе 2001г ОЗП=0,898; ЭМ=1,114; ЗПМ=0,898; МАТ=1,201 НР (421 руб.): 105% от ФОТ (401 руб.) СП (261 руб.): 65% от ФОТ (401 руб.) | 1 т | 0.7764 | 8720.82 | 514.92 | 39.1 | 1.82 | 6771 | 400 | 30 | 1 | 63.22 | 49.08 | 0.15 | 0.12
17 | ФЕР13-03-002-04 | Огрунтовка металлических поверхностей за один раз: грунтовкой ГФ-021 Территориальная поправка к базе 2001г ОЗП=0,898; ЭМ=1,114; ЗПМ=0,898; МАТ=1,201 НР (57 руб.): 90% от ФОТ (63 руб.) СП (44 руб.): 70% от ФОТ (63 руб.) | 100 м2 окрашиваемой поверхности | 1.24 | 304.75 | 50.78 | 10.51 | 0.09 | 378 | 63 | 13 |  | 5.31 | 6.58 | 0.01 | 0.01
18 | ФЕР13-03-004-26 | Окраска металлических огрунтованных поверхностей: эмалью ПФ-115 Территориальная поправка к базе 2001г ОЗП=0,898; ЭМ=1,114; ЗПМ=0,898; МАТ=1,201 НР (35 руб.): 90% от ФОТ (39 руб.) СП (27 руб.): 70% от ФОТ (39 руб.) | 100 м2 окрашиваемой поверхности | 1.24 | 375.94 | 31.2 | 6.93 | 0.09 | 466 | 39 | 9 |  | 3.83 | 4.75 | 0.01 | 0.01
19 | ФЕР08-01-003-07 | Гидроизоляция боковая обмазочная битумная в 2 слоя по выровненной поверхности бутовой кладки, кирпичу, бетону Территориальная поправка к базе 2001г ОЗП=0,898; ЭМ=1,114; ЗПМ=0,898; МАТ=1,201 НР (234 руб.): 122% от ФОТ (192 руб.) СП (154 руб.): 80% от ФОТ (192 руб.) | 100 м2 изолируемой поверхности | 1.06 | 1344.71 | 181.05 | 84.59 |  | 1425 | 192 | 90 |  | 21.2 | 22.47
20 | ФСЦП310-3001-1 | Перевозка скального грунта автомобилями-самосвалами грузоподъемностью 10 т работающих вне карьера: расстояние перевозки 1 км; нормативное время пробега 0,263 час; класс груза 1 Территориальная поправка к базе 2001г ОЗП=0,898; ЭМ=1,114; ЗПМ=0,898; МАТ=1,201 НР 0% от ФОТ СП 0% от ФОТ | 1 тонна | 50 | 2.9 |  | 2.9 |  | 145 |  | 145
21 | ФЕР11-01-002-04 | Устройство отмостки из скального грунта толщ. 200ммподстилающих слоев: щебеночных 145,09 = 283,11 - 0,1 x 155,94 - 0,09 x 155,94 - 1 x 108,40 Территориальная поправка к базе 2001г ОЗП=0,898; ЭМ=1,114; ЗПМ=0,898; МАТ=1,201 НР (1065 руб.): 123% от ФОТ (866 руб.) СП (650 руб.): 75% от ФОТ (866 руб.) | 1 м3 подстилающего слоя | 25 | 159.49 | 29.68 | 60.85 | 4.97 | 3987 | 742 | 1521 | 124 | 3.73 | 93.25 | 0.55 | 13.75
Уд | 1. 408-0012 | Щебень из природного камня для строительных работ марка 1000, фракция 40-70 мм | м3 | 0,1 2,5 | 155.94 |  |  |  | 389.85
Уд | 2. 408-0013 | Щебень из природного камня для строительных работ марка 800, фракция 5 (3)-10 мм | м3 | 0,09 2,25 | 155.94 |  |  |  | 350.87
Уд | 3. 408-0015 | Щебень из природного камня для строительных работ марка 800, фракция 20-40 мм | м3 | 1 25 | 108.4 |  |  |  | 2710
22 | ФЕР27-06-026-01 | Пропитка битумом отмостки из скальника на толщ. 50мм Территориальная поправка к базе 2001г ОЗП=0,898; ЭМ=1,114; ЗПМ=0,898; МАТ=1,201 НР (6 руб.): 142% от ФОТ (4 руб.) СП (4 руб.): 95% от ФОТ (4 руб.) | 1 т | 0.61 | 1884.32 |  | 44.11 | 6.88 | 1149 |  | 27 | 4 |  |  | 0.66 | 0.4
Итого по разделу 1 Неподвижные опоры. Земляные работы. | [8 empty] | 128206 |  |  |  |  | 786.65 |  | 75.09
Раздел 2. СКОЛЬЗЯЩИЕ ОПОРЫ СО1,СО2, СО3
23 | ФЕР01-01-018-06 | Разработка грунта с погрузкой на автомобили-самосвалы в котлованах объемом до 500 м3 экскаваторами с ковшом вместимостью 0,25 м3, группа грунтов: 3 под опоры СО1 Территориальная поправка к базе 2001г ОЗП=0,898; ЭМ=1,114; ЗПМ=0,898; МАТ=1,201 НР (32 руб.): 95% от ФОТ (34 руб.) СП (17 руб.): 50% от ФОТ (34 руб.) | 1000 м3 грунта | 0.035 | 7178.3 |  | 7178.3 | 958.76 | 251 |  | 251 | 34 |  |  | 92.04 | 3.22
24 | ФЕР01-01-006-06 | Разработка грунта в котлованах объемом до 500 м3 экскаваторами с ковшом вместимостью 0,25 м3, группа грунтов: 3 Территориальная поправка к базе 2001г ОЗП=0,898; ЭМ=1,114; ЗПМ=0,898; МАТ=1,201 НР (40 руб.): 95% от ФОТ (42 руб.) СП (21 руб.): 50% от ФОТ (42 руб.) | 1000 м3 грунта | 0.051 | 6165.98 |  | 6165.98 | 823.56 | 314 |  | 314 | 42 |  |  | 79.06 | 4.03
25 | ФЕР01-02-057-04 | Доработка грунта вручную Территориальная поправка к базе 2001г ОЗП=0,898; ЭМ=1,114; ЗПМ=0,898; МАТ=1,201 КОЭФ. К ПОЗИЦИИ: 3.187 Доработка вручную, зачистка дна и стенок с выкидкой грунта в котлованах и траншеях, разработанных механизированным способом ОЗП=1,2; ТЗ=1,2 НР (131 руб.): 80% от ФОТ (164 руб.) СП (74 руб.): 45% от ФОТ (164 руб.) | 100 м3 грунта | 0.05 | 3272.33 | 3272.33 |  |  | 164 | 164 |  |  | 427.2 | 21.36
26 | ФЕР01-01-034-03 | Засыпка траншей и котлованов с перемещением грунта до 5 м бульдозерами мощностью: 96 кВт (130 л.с.), группа грунтов 3 Территориальная поправка к базе 2001г ОЗП=0,898; ЭМ=1,114; ЗПМ=0,898; МАТ=1,201 НР (4 руб.): 95% от ФОТ (4 руб.) СП (2 руб.): 50% от ФОТ (4 руб.) | 1000 м3 грунта | 0.047 | 774.53 |  | 774.53 | 95.43 | 36 |  | 36 | 4 |  |  | 7.38 | 0.35
27 | ФЕР01-02-061-04 | Засыпка вручную траншей, пазух котлованов и ям, группа грунтов: 4 Территориальная поправка к базе 2001г ОЗП=0,898; ЭМ=1,114; ЗПМ=0,898; МАТ=1,201 НР (30 руб.): 80% от ФОТ (37 руб.) СП (17 руб.): 45% от ФОТ (37 руб.) | 100 м3 грунта | 0.04 | 929.43 | 929.43 |  |  | 37 | 37 |  |  | 138 | 5.52
28 | ФЕР01-02-005-02 | Уплотнение грунта пневматическими трамбовками, группа грунтов: 3-4 Территориальная поправка к базе 2001г ОЗП=0,898; ЭМ=1,114; ЗПМ=0,898; МАТ=1,201 НР (66 руб.): 95% от ФОТ (69 руб.) СП (35 руб.): 50% от ФОТ (69 руб.) | 100 м3 уплотненного грунта | 0.47 | 527.9 | 114.59 | 413.31 | 32.8 | 248 | 54 | 194 | 15 | 14.96 | 7.03 | 3.63 | 1.71
29 | ФЕР27-06-026-01 | Пропитка битумом скального гунта на 50мм Территориальная поправка к базе 2001г ОЗП=0,898; ЭМ=1,114; ЗПМ=0,898; МАТ=1,201 НР (28 руб.): 142% от ФОТ (20 руб.) СП (19 руб.): 95% от ФОТ (20 руб.) | 1 т | 2.97 | 1884.32 |  | 44.11 | 6.88 | 5596 |  | 131 | 20 |  |  | 0.66 | 1.96
30 | ФСЦП310-3001-1 | Отвозка лишнего грунта автомобилями-самосвалами грузоподъемностью 10 т работающих вне карьера: расстояние перевозки 1 км; нормативное время пробега 0,263 час; класс груза 1 Территориальная поправка к базе 2001г ОЗП=0,898; ЭМ=1,114; ЗПМ=0,898; МАТ=1,201 НР 0% от ФОТ СП 0% от ФОТ | 1 тонна | 63 | 2.9 |  | 2.9 |  | 183 |  | 183
31 | ФСЦП310-3001-1 | Транспортировка скального грунта автомобилями-самосвалами грузоподъемностью 10 т для устройства подушек под опоры; расстояние перевозки 1 км; нормативное время пробега 0,263 час; класс груза 1 Территориальная поправка к базе 2001г ОЗП=0,898; ЭМ=1,114; ЗПМ=0,898; МАТ=1,201 НР 0% от ФОТ СП 0% от ФОТ | 1 тонна | 146.9 | 2.9 |  | 2.9 |  | 426 |  | 426
КОНСТРУКЦИИ ОПОР
32 | ФЕР30-01-001-01 | Устройство подушек под опоры СО2, СО3 из скального грунта 2 700,91 = 17 768,51 - 139 x 108,40 Территориальная поправка к базе 2001г ОЗП=0,898; ЭМ=1,114; ЗПМ=0,898; МАТ=1,201 НР (1322 руб.): 110% от ФОТ (1202 руб.) СП (962 руб.): 80% от ФОТ (1202 руб.) | 100 м3 подушки | 0.68 | 2601.45 | 1693.6 | 907.85 | 72.81 | 1769 | 1152 | 617 | 50 | 230.84 | 156.97 | 8.06 | 5.48
Уд | 1. 408-0015 | Щебень из природного камня для строительных работ марка 800, фракция 20-40 мм | м3 | 139 94,52 | 108.4 |  |  |  | 10245.97
33 | ФЕР27-06-026-01 | Пропитка битумом подушек из скального грунта на толщ. 50мм Территориальная поправка к базе 2001г ОЗП=0,898; ЭМ=1,114; ЗПМ=0,898; МАТ=1,201 НР (48 руб.): 142% от ФОТ (34 руб.) СП (32 руб.): 95% от ФОТ (34 руб.) | 1 т | 4.9 | 1884.32 |  | 44.11 | 6.88 | 9233 |  | 216 | 34 |  |  | 0.66 | 3.23
34 | ФЕР07-05-001-04 | Установка блоков стен подвалов массой: более 1,5 т Территориальная поправка к базе 2001г ОЗП=0,898; ЭМ=1,114; ЗПМ=0,898; МАТ=1,201 НР (6133 руб.): 155% от ФОТ (3957 руб.) СП (3957 руб.): 100% от ФОТ (3957 руб.) | 100 шт. сборных конструкций | 2.39 | 12035.47 | 1045.55 | 7875.04 | 610.03 | 28765 | 2499 | 18821 | 1458 | 129.8 | 310.22 | 50.32 | 120.26
35 | ФССЦ-403-0001 | Блоки бетонные для стен подвалов на цементном вяжущем: сплошные М 100, объемом 0,5 м3 и более Территориальная поправка к базе 2001г ОЗП=0,898; ЭМ=1,114; ЗПМ=0,898; МАТ=1,201 | м3 | 194.79 | 696.58 |  |  |  | 135687
36 | ФЕР06-01-015-09 | Установка закладных деталей весом: более 20 кг Территориальная поправка к базе 2001г ОЗП=0,898; ЭМ=1,114; ЗПМ=0,898; МАТ=1,201 НР (1846 руб.): 105% от ФОТ (1758 руб.) СП (1143 руб.): 65% от ФОТ (1758 руб.) | 1 т | 9.799 | 8383.46 | 177.56 | 39.1 | 1.82 | 82150 | 1740 | 383 | 18 | 21.8 | 213.62 | 0.15 | 1.47
37 | ФЕР08-01-003-07 | Гидроизоляция боковая обмазочная битумная в 2 слоя опор СО1 Территориальная поправка к базе 2001г ОЗП=0,898; ЭМ=1,114; ЗПМ=0,898; МАТ=1,201 НР (316 руб.): 122% от ФОТ (259 руб.) СП (207 руб.): 80% от ФОТ (259 руб.) | 100 м2 изолируемой поверхности | 1.43 | 1344.71 | 181.05 | 84.59 |  | 1923 | 259 | 121 |  | 21.2 | 30.32
Итого прямые затраты по разделу в ценах 2001г. | [8 empty] | 266782 | 5905 | 21693 | 1675 |  | 745.04 |  | 141.71
Накладные расходы | [8 empty] | 9997
Сметная прибыль | [8 empty] | 6485
Итого по разделу 2 СКОЛЬЗЯЩИЕ ОПОРЫ СО1,СО2, СО. | [8 empty] | 283264 |  |  |  |  | 745.04 |  | 141.71
ИТОГИ ПО СМЕТЕ:
Итого прямые затраты по смете в ценах 2001г. | [8 empty] | 382981 | 12102 | 31005 | 2487 |  | 1531.69 |  | 216.8
Накладные расходы | [8 empty] | 17432
Сметная прибыль | [8 empty] | 11057
Итого | [8 empty] | 411470 |  |  |  |  | 1531.69 |  | 216.8
В том числе:
Материалы | [8 empty] | 339874
Машины и механизмы | [8 empty] | 31005
ФОТ | [8 empty] | 14589
Накладные расходы | [8 empty] | 17432
Сметная прибыль | [8 empty] | 11057
ВСЕГО по смете | [8 empty] | 411470 |  |  |  |  | 1531.69 |  | 216.8
Составил: ___________________________Сухарева
(должность, подпись, расшифровка)

## 5241 СМ-1 доп ЛС-2
СОГЛАСОВАНО: | [11 empty] | УТВЕРЖДАЮ:
_________________ | [11 empty] | _________________
" _____ " ________________ 201_ г. | [11 empty] | "____" ______________201_ г.
ОАО "ППГХО" Рудник 8. Соединительные трубопроводы от насосной 2 подъема до площадки ствола 14В
(наименование стройки)
ЛОКАЛЬНЫЙ СМЕТНЫЙ РАСЧЕТ № ЛС-2 (5241 СМ-1доп)
(локальная смета)
|  | на | Эстакада 1. Общестроительные работы
(наименование работ и затрат, наименование объекта)
Основание: 5241-КС л.л.1-4; 5,6
|  |  | Сметная стоимость строительных работ _______________________________________________________________________________________________ | [5 empty] | ___________________________99,134 |  | тыс. руб.
|  |  | Средства на оплату труда _______________________________________________________________________________________________ | [5 empty] | ___________________________3,217 |  | тыс. руб.
|  |  | Сметная трудоемкость _______________________________________________________________________________________________ | [5 empty] | _______________________________________________________________________________________________334,54 |  | чел.час
|  |  | Трудозатраты механизаторов _______________________________________________________________________________________________ | [5 empty] | _______________________________________________________________________________________________47,41 |  | чел.час
Составлена в ценах 2001г.
№ пп | Обоснование | Наименование | Ед. изм. | Кол. | Стоимость единицы, руб. |  |  |  | Общая стоимость, руб. |  |  |  | Т/з осн. раб.на ед. | Т/з осн. раб. Всего | Т/з мех. на ед. | Т/з мех. Всего
[5 empty] | Всего | В том числе |  |  | Всего | В том числе
[6 empty] | Осн.З/п | Эк.Маш | З/пМех |  | Осн.З/п | Эк.Маш | З/пМех
1 | 2 | 3 | 4 | 5 | 6 | 7 | 8 | 9 | 10 | 11 | 12 | 13 | 14 | 15 | 16 | 17
Раздел 1. ЗЕМЛЯНЫЕ РАБОТЫ
1 | ФЕР01-01-006-06 | Разработка грунта в котлованах объемом до 500 м3 экскаваторами с ковшом вместимостью 0,25 м3, группа грунтов: 3 в отвал Территориальная поправка к базе 2001г ОЗП=0,898; ЭМ=1,114; ЗПМ=0,898; МАТ=1,201 НР (141 руб.): 95% от ФОТ (148 руб.) СП (74 руб.): 50% от ФОТ (148 руб.) | 1000 м3 грунта | 0.18 | 6165.98 |  | 6165.98 | 823.56 | 1110 |  | 1110 | 148 |  |  | 79.06 | 14.23
2 | ФЕР01-01-018-06 | Разработка грунта с погрузкой на автомобили-самосвалы в котлованах объемом до 500 м3 экскаваторами с ковшом вместимостью 0,25 м3, группа грунтов: 3 Территориальная поправка к базе 2001г ОЗП=0,898; ЭМ=1,114; ЗПМ=0,898; МАТ=1,201 НР (26 руб.): 95% от ФОТ (27 руб.) СП (14 руб.): 50% от ФОТ (27 руб.) | 1000 м3 грунта | 0.028 | 7178.3 |  | 7178.3 | 958.76 | 201 |  | 201 | 27 |  |  | 92.04 | 2.58
3 | ФСЦП310-3001-1 | Отвозка лишнего грунта автомобилями-самосвалами грузоподъемностью 10 т работающих вне карьера: расстояние перевозки 1 км; нормативное время пробега 0,263 час; класс груза 1 Территориальная поправка к базе 2001г ОЗП=0,898; ЭМ=1,114; ЗПМ=0,898; МАТ=1,201 НР 0% от ФОТ СП 0% от ФОТ | 1 тонна | 50.4 | 2.9 |  | 2.9 |  | 146 |  | 146
4 | ФЕР01-02-057-04 | Доработка грунта вручную Территориальная поправка к базе 2001г ОЗП=0,898; ЭМ=1,114; ЗПМ=0,898; МАТ=1,201 КОЭФ. К ПОЗИЦИИ: 3.187 Доработка вручную, зачистка дна и стенок с выкидкой грунта в котлованах и траншеях, разработанных механизированным способом ОЗП=1,2; ТЗ=1,2 НР (157 руб.): 80% от ФОТ (196 руб.) СП (88 руб.): 45% от ФОТ (196 руб.) | 100 м3 грунта | 0.06 | 3272.33 | 3272.33 |  |  | 196 | 196 |  |  | 427.2 | 25.63
5 | ФЕР01-01-006-05 | Выброс грунта, доработанного вручную,экскаватором с ковшом вместимостью 0,25 м3, группа грунтов: 2 Территориальная поправка к базе 2001г ОЗП=0,898; ЭМ=1,114; ЗПМ=0,898; МАТ=1,201 НР (4 руб.): 95% от ФОТ (4 руб.) СП (2 руб.): 50% от ФОТ (4 руб.) | 1000 м3 грунта | 0.006 | 4601.48 |  | 4601.48 | 614.59 | 28 |  | 28 | 4 |  |  | 59 | 0.35
6 | ФЕР01-02-061-04 | Засыпка вручную траншей, пазух котлованов и ям, группа грунтов: 4 Территориальная поправка к базе 2001г ОЗП=0,898; ЭМ=1,114; ЗПМ=0,898; МАТ=1,201 НР (59 руб.): 80% от ФОТ (74 руб.) СП (33 руб.): 45% от ФОТ (74 руб.) | 100 м3 грунта | 0.08 | 929.43 | 929.43 |  |  | 74 | 74 |  |  | 138 | 11.04
7 | ФЕР01-01-034-03 | Засыпка траншей и котлованов с перемещением грунта до 5 м бульдозерами мощностью: 96 кВт (130 л.с.), группа грунтов 3 Территориальная поправка к базе 2001г ОЗП=0,898; ЭМ=1,114; ЗПМ=0,898; МАТ=1,201 НР (15 руб.): 95% от ФОТ (16 руб.) СП (8 руб.): 50% от ФОТ (16 руб.) | 1000 м3 грунта | 0.172 | 774.53 |  | 774.53 | 95.43 | 133 |  | 133 | 16 |  |  | 7.38 | 1.27
8 | ФЕР01-02-005-02 | Уплотнение грунта пневматическими трамбовками, группа грунтов: 3-4 Территориальная поправка к базе 2001г ОЗП=0,898; ЭМ=1,114; ЗПМ=0,898; МАТ=1,201 НР (240 руб.): 95% от ФОТ (253 руб.) СП (127 руб.): 50% от ФОТ (253 руб.) | 100 м3 уплотненного грунта | 1.72 | 527.9 | 114.59 | 413.31 | 32.8 | 908 | 197 | 711 | 56 | 14.96 | 25.73 | 3.63 | 6.24
Итого прямые затраты по разделу в ценах 2001г. | [8 empty] | 2796 | 467 | 2329 | 251 |  | 62.4 |  | 24.67
Накладные расходы | [8 empty] | 642
Сметная прибыль | [8 empty] | 346
Итого | [8 empty] | 3784 |  |  |  |  | 62.4 |  | 24.67
В том числе:
Машины и механизмы | [8 empty] | 2329
ФОТ | [8 empty] | 718
Накладные расходы | [8 empty] | 642
Сметная прибыль | [8 empty] | 346
Итого по разделу 1 ЗЕМЛЯНЫЕ РАБОТЫ | [8 empty] | 3784 |  |  |  |  | 62.4 |  | 24.67
Раздел 2. Раздел КОНСТРУКЦИИ ЭСТАКАДЫ
Фундаменты
9 | ФЕР06-01-001-01 | Устройство бетонной подготовки, бетон кл.В7,5 60 161,94 = 58 585,02 + 102 x (535,46 - 520,00) Территориальная поправка к базе 2001г ОЗП=0,898; ЭМ=1,114; ЗПМ=0,898; МАТ=1,201 НР (26 руб.): 105% от ФОТ (25 руб.) СП (16 руб.): 65% от ФОТ (25 руб.) | 100 м3 бетона, бутобетона и железобетона в деле | 0.017 | 71690.7 | 1260.79 | 1771.85 | 218.21 | 1219 | 21 | 30 | 4 | 180 | 3.06 | 18 | 0.31
З | 1. 401-0063 | Бетон тяжелый, крупность заполнителя 20 мм, М100 класс В7,5 | м3 | 102 1,734 | 535.46 |  |  |  | 928.49
Уд | 2. 401-0061 | Бетон тяжелый, крупность заполнителя 20 мм, класс В3,5 (М50) | м3 | 102 1,734 | 520 |  |  |  | 901.68
10 | ФЕР06-01-005-05 | Устройство железобетонных фундаментов общего назначения объемом: до 25 м3 68 871,73 = 83 944,23 - 1,5 x 5 650,00 + 101,5 x (600,00 - 665,00) Территориальная поправка к базе 2001г ОЗП=0,898; ЭМ=1,114; ЗПМ=0,898; МАТ=1,201 НР (805 руб.): 105% от ФОТ (767 руб.) СП (499 руб.): 65% от ФОТ (767 руб.) | 100 м3 бетона и железобетона в деле | 0.274 | 81661.83 | 2579.05 | 2341.97 | 219.7 | 22375 | 707 | 642 | 60 | 342.72 | 93.91 | 18.19 | 4.98
Уд | 1. 204-0100 | Горячекатаная арматурная сталь класса А-I, А-II, А-III | т | 1,5 0,411 | 5650 |  |  |  | 2322.15
З | 2. 401-0065 | Бетон тяжелый, крупность заполнителя 20 мм, класс В12,5(М150) | м3 | 101,5 27,81 | 600 |  |  |  | 16686
Уд | 3. 401-0066 | Бетон тяжелый, крупность заполнителя 20 мм, класс В15 (М200) | м3 | 101,5 27,81 | 665 |  |  |  | 18493.65
11 | ФССЦ-204-0022 | Горячекатаная арматурная сталь периодического профиля класса: А-III, диаметром 12 мм Территориальная поправка к базе 2001г ОЗП=0,898; ЭМ=1,114; ЗПМ=0,898; МАТ=1,201 | т | 0.361 | 9604.67 |  |  |  | 3467
12 | ФССЦ-204-0037 | Надбавки к ценам заготовок за сборку и сварку каркасов и сеток: плоских, диаметром 12 мм Территориальная поправка к базе 2001г ОЗП=0,898; ЭМ=1,114; ЗПМ=0,898; МАТ=1,201 | т | 0.361 | 1605.56 |  |  |  | 580
13 | ФССЦ-204-0020 | Горячекатаная арматурная сталь периодического профиля класса: А-III, диаметром 8 мм Территориальная поправка к базе 2001г ОЗП=0,898; ЭМ=1,114; ЗПМ=0,898; МАТ=1,201 | т | 0.155 | 9731.27 |  |  |  | 1508
15 | ФЕР06-01-015-08 | Установка закладных деталей весом: до 20 кг МИ4-33 Территориальная поправка к базе 2001г ОЗП=0,898; ЭМ=1,114; ЗПМ=0,898; МАТ=1,201 НР (7 руб.): 105% от ФОТ (7 руб.) СП (5 руб.): 65% от ФОТ (7 руб.) | 1 т | 0.0134 | 8720.82 | 514.92 | 39.1 | 1.82 | 117 | 7 | 1 |  | 63.22 | 0.85 | 0.15
16 | ФЕР06-01-015-03 | Установка анкерных болтов: при бетонировании со связями из арматуры Территориальная поправка к базе 2001г ОЗП=0,898; ЭМ=1,114; ЗПМ=0,898; МАТ=1,201 НР (151 руб.): 105% от ФОТ (144 руб.) СП (94 руб.): 65% от ФОТ (144 руб.) | 1 т | 0.137 | 13950.02 | 1047.59 | 72.16 | 2.67 | 1911 | 144 | 10 |  | 128.62 | 17.62 | 0.22 | 0.03
17 | ФЕР08-01-003-07 | Гидроизоляция боковая обмазочная битумная в 2 слоя по выровненной поверхности бутовой кладки, кирпичу, бетону Территориальная поправка к базе 2001г ОЗП=0,898; ЭМ=1,114; ЗПМ=0,898; МАТ=1,201 НР (135 руб.): 122% от ФОТ (111 руб.) СП (89 руб.): 80% от ФОТ (111 руб.) | 100 м2 изолируемой поверхности | 0.613 | 1344.71 | 181.05 | 84.59 |  | 824 | 111 | 52 |  | 21.2 | 13
18 | ФЕР06-01-013-01 | Устройство подливки толщиной 20 мм (требуется 50мм) Территориальная поправка к базе 2001г ОЗП=0,898; ЭМ=1,114; ЗПМ=0,898; МАТ=1,201 НР (28 руб.): 105% от ФОТ (27 руб.) СП (18 руб.): 65% от ФОТ (27 руб.) | 100 м2 подливки под оборудование | 0.072 | 2225.85 | 368.76 | 16.2 | 0.97 | 160 | 27 | 1 |  | 45.78 | 3.3 | 0.08 | 0.01
19 | ФЕР06-01-013-02 | На каждые 10 мм изменения толщины добавлять или исключать к расценке 06-01-013-01 Территориальная поправка к базе 2001г ОЗП=0,898; ЭМ=1,114; ЗПМ=0,898; МАТ=1,201 КОЭФ. К ПОЗИЦИИ: ПЗ=3 (ОЗП=3; ЭМ=3 к расх.; ЗПМ=3; МАТ=3 к расх.; ТЗ=3; ТЗМ=3) НР (24 руб.): 105% от ФОТ (23 руб.) СП (15 руб.): 65% от ФОТ (23 руб.) | 100 м2 подливки под оборудование | 0.072 | 2942.44 | 316.09 | 21.96 | 1.45 | 212 | 23 | 2 |  | 39.24 | 2.83 | 0.12 | 0.01
Металлоконструкции
20 | ФЕР09-03-002-01 | Монтаж стоек Ст1 Территориальная поправка к базе 2001г ОЗП=0,898; ЭМ=1,114; ЗПМ=0,898; МАТ=1,201 НР (143 руб.): 90% от ФОТ (159 руб.) СП (135 руб.): 85% от ФОТ (159 руб.) | 1 т конструкций | 1.453 | 436.24 | 86.31 | 300.72 | 23.33 | 634 | 125 | 437 | 34 | 10.47 | 15.21 | 1.91 | 2.78
21 | ФССЦ-201-0758 | Стоимость м/к стоек, средняя масса сборочной единицы свыше 1 до 3т Территориальная поправка к базе 2001г ОЗП=0,898; ЭМ=1,114; ЗПМ=0,898; МАТ=1,201 | т | 1.453 | 8364.97 |  |  |  | 12154
22 | ФЕР09-03-002-12 | Монтаж балки эстакады БЭ1 Территориальная поправка к базе 2001г ОЗП=0,898; ЭМ=1,114; ЗПМ=0,898; МАТ=1,201 НР (423 руб.): 90% от ФОТ (470 руб.) СП (400 руб.): 85% от ФОТ (470 руб.) | 1 т конструкций | 2.317 | 824.09 | 167.32 | 529.04 | 35.22 | 1909 | 388 | 1226 | 82 | 18.25 | 42.29 | 2.57 | 5.95
23 | ФССЦ-201-0756 | Стоимость м/к балок Территориальная поправка к базе 2001г ОЗП=0,898; ЭМ=1,114; ЗПМ=0,898; МАТ=1,201 | т | 2.317 | 9262.11 |  |  |  | 21460
24 | ФЕР09-03-029-01 | Монтаж стремянки СГ-70 с ограждением ОГС-48,4 Территориальная поправка к базе 2001г ОЗП=0,898; ЭМ=1,114; ЗПМ=0,898; МАТ=1,201 НР (107 руб.): 90% от ФОТ (119 руб.) СП (101 руб.): 85% от ФОТ (119 руб.) | 1 т конструкций | 0.348 | 1150.3 | 273.24 | 770.77 | 68.47 | 400 | 95 | 268 | 24 | 32.37 | 11.26 | 5.64 | 1.96
Н, Уд | 1. 201-9002 | Конструкции стальные | т | 1 0,348
25 | ФЕР09-03-030-01 | Монтаж площадок с настилом и ограждением из листовой, рифленой, просечной и круглой стали Территориальная поправка к базе 2001г ОЗП=0,898; ЭМ=1,114; ЗПМ=0,898; МАТ=1,201 НР (483 руб.): 90% от ФОТ (537 руб.) СП (456 руб.): 85% от ФОТ (537 руб.) | 1 т конструкций | 1.414 | 1138.97 | 322.57 | 710.11 | 57.39 | 1611 | 456 | 1004 | 81 | 39.13 | 55.33 | 4.72 | 6.67
26 | ФССЦ-201-0650 | Стоимость м/к стремянки и ограждений Территориальная поправка к базе 2001г ОЗП=0,898; ЭМ=1,114; ЗПМ=0,898; МАТ=1,201 | т | 0.754 | 9092.77 |  |  |  | 6856
27 | ФССЦ-201-0648 | Стоимость м/к площадки Территориальная поправка к базе 2001г ОЗП=0,898; ЭМ=1,114; ЗПМ=0,898; МАТ=1,201 | т | 1.008 | 12195.85 |  |  |  | 12293
28 | ФЕР13-03-004-26 | Окраска металлических огрунтованных поверхностей: эмалью ПФ-115 за 2 раза Территориальная поправка к базе 2001г ОЗП=0,898; ЭМ=1,114; ЗПМ=0,898; МАТ=1,201 КОЭФ. К ПОЗИЦИИ: ПЗ=2 (ОЗП=2; ЭМ=2 к расх.; ЗПМ=2; МАТ=2 к расх.; ТЗ=2; ТЗМ=2) НР (99 руб.): 90% от ФОТ (110 руб.) СП (77 руб.): 70% от ФОТ (110 руб.) | 100 м2 окрашиваемой поверхности | 1.76 | 751.89 | 62.39 | 13.86 | 0.18 | 1323 | 110 | 24 |  | 7.66 | 13.48 | 0.02 | 0.04
Итого прямые затраты по разделу в ценах 2001г. | [8 empty] | 91013 | 2214 | 3697 | 285 |  | 272.14 |  | 22.74
Накладные расходы | [8 empty] | 2434
Сметная прибыль | [8 empty] | 1903
Итого | [8 empty] | 95350 |  |  |  |  | 272.14 |  | 22.74
В том числе:
Материалы | [8 empty] | 85102
Машины и механизмы | [8 empty] | 3697
ФОТ | [8 empty] | 2499
Накладные расходы | [8 empty] | 2434
Сметная прибыль | [8 empty] | 1903
Итого по разделу 2 Раздел КОНСТРУКЦИИ ЭСТАКАДЫ | [8 empty] | 95350 |  |  |  |  | 272.14 |  | 22.74
ИТОГИ ПО СМЕТЕ:
Итого прямые затраты по смете в ценах 2001г. | [8 empty] | 93809 | 2681 | 6026 | 536 |  | 334.54 |  | 47.41
Накладные расходы | [8 empty] | 3076
Сметная прибыль | [8 empty] | 2249
Итого | [8 empty] | 99134 |  |  |  |  | 334.54 |  | 47.41
В том числе:
Материалы | [8 empty] | 85102
Машины и механизмы | [8 empty] | 6026
ФОТ | [8 empty] | 3217
Накладные расходы | [8 empty] | 3076
Сметная прибыль | [8 empty] | 2249
ВСЕГО по смете | [8 empty] | 99134 |  |  |  |  | 334.54 |  | 47.41
Составил: ___________________________Ильина
(должность, подпись, расшифровка)

## 5241 СМ-1 ЛС-3
СОГЛАСОВАНО: | [11 empty] | УТВЕРЖДАЮ:
_________________ | [11 empty] | _________________
" _____ " ________________ 201_ г. | [11 empty] | "____" ______________201_ г.
ОАО "ППГХО" Рудник 8. Соединительные трубопроводы от насосной 2 подъема до площадки ствола 14В
(наименование стройки)
ЛОКАЛЬНЫЙ СМЕТНЫЙ РАСЧЕТ № 3
(локальная смета)
Арматура и трубопроводы
(наименование работ и затрат, наименование объекта)
Основание: 5241-ТС
|  |  | Сметная стоимость _______________________________________________________________________________________________ | [5 empty] | ___________________________9499,698 |  | тыс. руб.
|  |  | строительных работ _______________________________________________________________________________________________ | [5 empty] | _______________________________________________________________________________________________9443,765 |  | тыс. руб.
|  |  | монтажных работ _______________________________________________________________________________________________ | [5 empty] | _______________________________________________________________________________________________55,933 |  | тыс. руб.
|  |  | Средства на оплату труда _______________________________________________________________________________________________ | [5 empty] | ___________________________454,730 |  | тыс. руб.
|  |  | Сметная трудоемкость _______________________________________________________________________________________________ | [5 empty] | _______________________________________________________________________________________________50968,84 |  | чел.час
Составлена в ценах 2001г.
№ пп | Обоснование | Наименование | Ед. изм. | Кол. | Стоимость единицы, руб. |  |  |  | Общая стоимость, руб. |  |  |  | Т/з осн. раб.на ед. | Т/з осн. раб. Всего | Т/з мех. на ед. | Т/з мех. Всего
[5 empty] | Всего | В том числе |  |  | Всего | В том числе
[6 empty] | Осн.З/п | Эк.Маш | З/пМех |  | Осн.З/п | Эк.Маш | З/пМех
1 | 2 | 3 | 4 | 5 | 6 | 7 | 8 | 9 | 10 | 11 | 12 | 13 | 14 | 15 | 16 | 17
Раздел 1. Тепловые сети
1 | ФЕР24-01-032-07 | Установка задвижек или клапанов стальных для горячей воды и пара диаметром: 300 мм 30с41нж Территориальная поправка к базе 2001г ОЗП=0,898; ЭМ=1,114; ЗПМ=0,898; МАТ=1,201 НР (866 руб.): 130% от ФОТ (666 руб.) СП (593 руб.): 89% от ФОТ (666 руб.) | 1 компл. задвижек или клапана | 4 | 9150.75 | 133.16 | 495.08 | 33.32 | 36603 | 533 | 1980 | 133 | 14.74 | 58.96 | 2.67 | 10.68
2 | ФССЦ-507-1775 | Фланцы из углеродистой стали марки 20 и 25 с температурным пределом применения от 243 К (-30град.С) до 698 К (+425град.С) на условное давление: Ру 1,6 МПа (16 кгс/см2), диаметром условного прохода 300 мм Территориальная поправка к базе 2001г ОЗП=0,898; ЭМ=1,114; ЗПМ=0,898; МАТ=1,201 | компл. | 4 | 2372.67 |  |  |  | 9491
3 | ФЕР24-01-032-04 | Установка задвижек или клапанов стальных для горячей воды и пара диаметром: 150 мм30с41нж Территориальная поправка к базе 2001г ОЗП=0,898; ЭМ=1,114; ЗПМ=0,898; МАТ=1,201 НР (166 руб.): 130% от ФОТ (128 руб.) СП (114 руб.): 89% от ФОТ (128 руб.) | 1 компл. задвижек или клапана | 2 | 5550.1 | 50.68 | 195.55 | 13.5 | 11100 | 101 | 391 | 27 | 5.61 | 11.22 | 1.09 | 2.18
4 | ФССЦ-507-1772 | Фланцы из углеродистой стали марки 20 и 25 с температурным пределом применения от 243 К (-30град.С) до 698 К (+425град.С) на условное давление: Ру 1,6 МПа (16 кгс/см2), диаметром условного прохода 150 мм Территориальная поправка к базе 2001г ОЗП=0,898; ЭМ=1,114; ЗПМ=0,898; МАТ=1,201 | компл. | 2 | 650.58 |  |  |  | 1301
5 | ФЕР24-01-032-03 | Установка задвижек или клапанов стальных для горячей воды и пара диаметром: 100 мм 30с41нж Территориальная поправка к базе 2001г ОЗП=0,898; ЭМ=1,114; ЗПМ=0,898; МАТ=1,201 НР (204 руб.): 130% от ФОТ (157 руб.) СП (140 руб.): 89% от ФОТ (157 руб.) | 1 компл. задвижек или клапана | 4 | 1535.76 | 29.57 | 136.49 | 9.83 | 6143 | 118 | 546 | 39 | 3.32 | 13.28 | 0.79 | 3.16
6 | ФССЦ-507-1770 | Фланцы из углеродистой стали марки 20 и 25 с температурным пределом применения от 243 К (-30град.С) до 698 К (+425град.С) на условное давление: Ру 1,6 МПа (16 кгс/см2), диаметром условного прохода 100 мм Территориальная поправка к базе 2001г ОЗП=0,898; ЭМ=1,114; ЗПМ=0,898; МАТ=1,201 | компл. | 4 | 441.58 |  |  |  | 1766
7 | ФЕР24-01-032-03 | Установка вентилей диаметром: 100 мм 160,72 = 1 295,92 - 1 x 1 135,20 Территориальная поправка к базе 2001г ОЗП=0,898; ЭМ=1,114; ЗПМ=0,898; МАТ=1,201 НР (204 руб.): 130% от ФОТ (157 руб.) СП (140 руб.): 89% от ФОТ (157 руб.) | 1 компл. задвижек или клапана | 4 | 172.39 | 29.57 | 136.49 | 9.83 | 690 | 118 | 546 | 39 | 3.32 | 13.28 | 0.79 | 3.16
Уд | 1. 302-1712 | Задвижки клиновые с выдвижным шпинделем фланцевые для воды и пара давлением 1 МПа (10 кгс/см2) 30с41нж диаметром 100 мм | шт. | 1 4 | 1135.2 |  |  |  | 4540.8
8 | ФССЦ-302-1264 ССЦ-11/2010 стр.236 К-1,187 | Вентили проходные фланцевые: 15С22НЖ для воды и пара, давлением 4 МПа (40 кгс/см2), диаметром 100 мм Территориальная поправка к базе 2001г ОЗП=0,898; ЭМ=1,114; ЗПМ=0,898; МАТ=1,201 КОЭФ. К ПОЗИЦИИ: Корректировка на диаметр МАТ=1,187 к расх. | шт. | 4 | 1868.36 |  |  |  | 7473
9 | ФССЦ-507-1861 | Фланцы из углеродистой стали марки 20 и 25 с температурным пределом применения от 243 К (-30град.С) до 723 К (+450град.С) на условное давление: Ру 4,0 МПа (40 кгс/см2), диаметром условного прохода 100 мм Территориальная поправка к базе 2001г ОЗП=0,898; ЭМ=1,114; ЗПМ=0,898; МАТ=1,201 | компл. | 4 | 888.2 |  |  |  | 3553
10 | ФЕР24-01-033-02 | Установка вентилей диаметром: до 32 мм 11,01 = 50,56 - 1 x 39,55 Территориальная поправка к базе 2001г ОЗП=0,898; ЭМ=1,114; ЗПМ=0,898; МАТ=1,201 НР (113 руб.): 130% от ФОТ (87 руб.) СП (77 руб.): 89% от ФОТ (87 руб.) | 1 шт. | 10 | 10.28 | 8.71 |  |  | 103 | 87 |  |  | 1.07 | 10.7
Уд | 1. 302-1344 | Вентили проходные муфтовые 15кч18п для воды давлением 1,6 МПа (16 кгс/см2), диаметром 32 мм | шт. | 1 10 | 39.55 |  |  |  | 395.5
11 | ФССЦ-302-1261 | Вентили проходные фланцевые: 15С52НЖ10 для пара, давлением 6,4 МПа (64 кгс/см2), диаметром 32 мм Территориальная поправка к базе 2001г ОЗП=0,898; ЭМ=1,114; ЗПМ=0,898; МАТ=1,201 | шт. | 4 | 567.52 |  |  |  | 2270
12 | ФССЦ-507-1874 | Фланцы из углеродистой стали марки 20 и 25 с температурным пределом применения от 243 К (-30град.С) до 723 К (+450град.С) на условное давление: Ру 6,3 МПа (63 кгс/см2), диаметром условного прохода 32 мм Территориальная поправка к базе 2001г ОЗП=0,898; ЭМ=1,114; ЗПМ=0,898; МАТ=1,201 | компл. | 2 | 633.5 |  |  |  | 1267
13 | ФССЦ-302-1260 | Вентили проходные фланцевые: 15С52НЖ10 для пара, давлением 6,4 МПа (64 кгс/см2), диаметром 25 мм Территориальная поправка к базе 2001г ОЗП=0,898; ЭМ=1,114; ЗПМ=0,898; МАТ=1,201 | шт. | 6 | 413.01 |  |  |  | 2478
14 | ФССЦ-507-1873 | Фланцы из углеродистой стали марки 20 и 25 с температурным пределом применения от 243 К (-30град.С) до 723 К (+450град.С) на условное давление: Ру 6,3 МПа (63 кгс/см2), диаметром условного прохода 25 мм Территориальная поправка к базе 2001г ОЗП=0,898; ЭМ=1,114; ЗПМ=0,898; МАТ=1,201 | компл. | 3 | 515.85 |  |  |  | 1548
15 | ФЕР24-01-033-01 | Установка вентилей диаметром: до 20 мм 8,41 = 30,22 - 1 x 21,81 Территориальная поправка к базе 2001г ОЗП=0,898; ЭМ=1,114; ЗПМ=0,898; МАТ=1,201 НР (18 руб.): 130% от ФОТ (14 руб.) СП (12 руб.): 89% от ФОТ (14 руб.) | 1 шт. | 2 | 7.79 | 6.84 |  |  | 16 | 14 |  |  | 0.84 | 1.68
Уд | 1. 302-1342 | Вентили проходные муфтовые 15кч18п для воды давлением 1,6 МПа (16 кгс/см2), диаметром 20 мм | шт. | 1 2 | 21.81 |  |  |  | 43.62
16 | ФССЦ-302-1258 | Вентили проходные фланцевые: 15С52НЖ10 для пара, давлением 6,4 МПа(64 кгс/см2), диаметром 15мм Территориальная поправка к базе 2001г ОЗП=0,898; ЭМ=1,114; ЗПМ=0,898; МАТ=1,201 | шт. | 2 | 306.39 |  |  |  | 613
16.2 | ФССЦ-507-1871 | Фланцы из углеродистой стали марки 20 и 25 с температурным пределом применения от 243 К (-30град.С) до 723 К (+450град.С) на условное давление: Ру 6,3 МПа (63 кгс/см2), диаметром условного прохода 15 мм Территориальная поправка к базе 2001г ОЗП=0,898; ЭМ=1,114; ЗПМ=0,898; МАТ=1,201 | компл. | 1 | 376.74 |  |  |  | 377
17 | ФЕР22-03-001-06 | Установка фасонных частей стальных сварных диаметром: 300-800 мм 13 633,11 = 19 133,11 - 1 x 5 500,00 Территориальная поправка к базе 2001г ОЗП=0,898; ЭМ=1,114; ЗПМ=0,898; МАТ=1,201 НР (6374 руб.): 130% от ФОТ (4903 руб.) СП (4364 руб.): 89% от ФОТ (4903 руб.) | 1 т фасонных частей | 1.936 | 14867.34 | 1534.66 | 12653.59 | 998 | 28783 | 2971 | 24497 | 1932 | 154.1 | 298.34 | 81.24 | 157.28
Уд | 1. 103-1009 | Фасонные стальные сварные части, диаметр до 800 мм | т | 1 1,936 | 5500 |  |  |  | 10648
18 | ФССЦ-507-2046 | Отводы 90 град. с радиусом кривизны R=1,5 Ду на Ру до 16 МПа (160 кгс/см2), диаметром условного прохода: 300 мм, наружным диаметром 325 мм, толщиной стенки 8 мм Территориальная поправка к базе 2001г ОЗП=0,898; ЭМ=1,114; ЗПМ=0,898; МАТ=1,201 | шт. | 32 | 653.34 |  |  |  | 20907
19 | ФССЦ-507-2046 по весу к=0,5 | Отводы 90 град. с радиусом кривизны R=1,5 Ду на Ру до 16 МПа (160 кгс/см2), диаметром условного прохода: 300 мм, наружным диаметром 325 мм, толщиной стенки 8 мм Территориальная поправка к базе 2001г ОЗП=0,898; ЭМ=1,114; ЗПМ=0,898; МАТ=1,201 КОЭФ. К ПОЗИЦИИ: МАТ=0,5 к расх. | шт. | 10 | 326.67 |  |  |  | 3267
20 | ФССЦ-507-1994 К-0,5 | Отводы 90 град. с радиусом кривизны R=1,5 Ду на Ру до 16 МПа (160 кгс/см2), диаметром условного прохода: 150 мм, наружным диаметром 159 мм, толщиной стенки 4,5 мм Территориальная поправка к базе 2001г ОЗП=0,898; ЭМ=1,114; ЗПМ=0,898; МАТ=1,201 КОЭФ. К ПОЗИЦИИ: МАТ=0,5 к расх. | шт. | 2 | 84.91 |  |  |  | 170
21 | ФЕР24-01-004-09 | Надземная прокладка трубопроводов при условном давлении 1,6 МПа, температуре 150°С, диаметр труб: 300 мм 481 305,23 = 380 163,14 + 1000 x (450,00 - 316,50) - 2,71 x 11 498,00 - 0,14 x 8 559,50 Территориальная поправка к базе 2001г ОЗП=0,898; ЭМ=1,114; ЗПМ=0,898; МАТ=1,201 НР (44988 руб.): 130% от ФОТ (34606 руб.) СП (30799 руб.): 89% от ФОТ (34606 руб.) | 1 км трубопровода | 3.65 | 573703.46 | 7779.33 | 22014.27 | 1701.71 | 2094018 | 28395 | 80352 | 6211 | 837 | 3055.05 | 158.71 | 579.29
З | 1. 103-0204 | Трубы стальные электросварные д325х8 | м | 1000 3650 | 450 |  |  |  | 1642500
Уд | 2. 103-0485 | Трубы стальные бесшовные, горячедеформированные со снятой фаской из стали марок 15, 20, 25, наружным диаметром 325 мм, толщина стенки 8 мм | м | 1000 3650 | 316.5 |  |  |  | 1155225
Уд | 3. 201-0888 | Опоры скользящие и катковые, крепежные детали, хомуты | т | 2,71 9,891 | 11498 |  |  |  | 113726.72
Уд | 4. 201-0889 | Опоры неподвижные из горячекатаных профилей для трубопроводов | т | 0,14 0,511 | 8559.5 |  |  |  | 4373.9
22 | ФССЦ-201-0888 | Опоры скользящие для трбопроводов Д-325х8 Территориальная поправка к базе 2001г ОЗП=0,898; ЭМ=1,114; ЗПМ=0,898; МАТ=1,201 | т | 4.89 | 13809.1 |  |  |  | 67526
23 | ФССЦ-201-0889 | Опоры неподвижные из горячекатаных профилей длятрубопроводовД325х8 Территориальная поправка к базе 2001г ОЗП=0,898; ЭМ=1,114; ЗПМ=0,898; МАТ=1,201 | т | 0.802 | 10279.96 |  |  |  | 8245
24 | ФЕР24-01-028-09 | Установка П-образных компенсаторов диаметром труб: 300 мм 810,55 = 6 067,85 - 1 x 5 257,30 Территориальная поправка к базе 2001г ОЗП=0,898; ЭМ=1,114; ЗПМ=0,898; МАТ=1,201 НР (14711 руб.): 130% от ФОТ (11316 руб.) СП (10071 руб.): 89% от ФОТ (11316 руб.) | 1 компенсатор | 50 | 862.38 | 175.57 | 663.94 | 50.74 | 43119 | 8779 | 33197 | 2537 | 18.62 | 931 | 4.28 | 214
Уд | 1. 301-3039 | Компенсаторы П-образные диаметром труб 300 мм | шт. | 1 50 | 5257.3 |  |  |  | 262865
25 | ФССЦ-301-1297 | Компенсаторы П-образные из стальных электросварных и бесшовных труб для внутренних трубопроводов, наружный диаметр: 325 мм, толщина стенки 8 мм, длина 12,6 м (длина 13,76) Территориальная поправка к базе 2001г ОЗП=0,898; ЭМ=1,114; ЗПМ=0,898; МАТ=1,201 | шт. | 25 | 11907.48 |  |  |  | 297687
26 | ФССЦ-301-1297 | Компенсаторы П-образные из стальных электросварных и бесшовных труб для внутренних трубопроводов, наружный диаметр: 325 мм, толщина стенки 8 мм, длина 15 м Территориальная поправка к базе 2001г ОЗП=0,898; ЭМ=1,114; ЗПМ=0,898; МАТ=1,201 | шт. | 25 | 11907.48 |  |  |  | 297687
27 | ФССЦ-103-0204 | Добавка на длину компенсаторов: трубы стальные электросварные прямошовные со снятой фаской из стали марок БСт2кп-БСт4кп и БСт2пс-БСт4пс наружный диаметр: 325 мм, толщина стенки 8 мм Территориальная поправка к базе 2001г ОЗП=0,898; ЭМ=1,114; ЗПМ=0,898; МАТ=1,201 | м | 89 | 540.45 |  |  |  | 48100
28 | ФЕР24-01-004-06 | Надземная прокладка трубопроводов при условном давлении 1,6 МПа, температуре 150°С, диаметр труб: 150 мм 143 880,15 = 153 480,11 + 1000 x (122,86 - 129,39) - 0,2 x 11 498,00 - 0,09 x 8 559,50 Территориальная поправка к базе 2001г ОЗП=0,898; ЭМ=1,114; ЗПМ=0,898; МАТ=1,201 НР (42 руб.): 130% от ФОТ (32 руб.) СП (28 руб.): 89% от ФОТ (32 руб.) | 1 км трубопровода | 0.005 | 169800.42 | 5266.75 | 15654.26 | 1143.22 | 849 | 26 | 78 | 6 | 583 | 2.92 | 109.37 | 0.55
З | 1. 103-0176 | Трубы стальные электросварные д159х4,5 | м | 1000 5 | 122.86 |  |  |  | 614.3
Уд | 2. 103-0455 | Трубы стальные бесшовные, горячедеформированные со снятой фаской из стали марок 15, 20, 25, наружным диаметром 159 мм, толщина стенки 5 мм | м | 1000 5 | 129.39 |  |  |  | 646.95
Уд | 3. 201-0888 | Опоры скользящие и катковые, крепежные детали, хомуты | т | 0,2 0,001 | 11498 |  |  |  | 11.5
Уд | 4. 201-0889 | Опоры неподвижные из горячекатаных профилей для трубопроводов | т | 0,09 0,00045 | 8559.5 |  |  |  | 3.85
29 | ФЕР24-01-004-04 | Надземная прокладка трубопроводов при условном давлении 1,6 МПа, температуре 150°С, диаметр труб: 100 мм 89 326,71 = 99 959,80 + 1000 x (74,25 - 81,61) - 0,24 x 11 498,00 - 0,06 x 8 559,50 Территориальная поправка к базе 2001г ОЗП=0,898; ЭМ=1,114; ЗПМ=0,898; МАТ=1,201 НР (33 руб.): 130% от ФОТ (25 руб.) СП (22 руб.): 89% от ФОТ (25 руб.) | 1 км трубопровода | 0.005 | 105033.42 | 4160.11 | 10810.51 | 770.84 | 525 | 21 | 54 | 4 | 467 | 2.34 | 75.83 | 0.38
З | 1. 103-0161 | Трубы стальные электросварные диаметр 108 мм толщина стенки 4 мм | м | 1000 5 | 74.25 |  |  |  | 371.25
Уд | 2. 103-0401 | Трубы стальные бесшовные, горячедеформированные со снятой фаской из стали марок 15, 20, 25, наружным диаметром 108 мм, толщина стенки 4 мм | м | 1000 5 | 81.61 |  |  |  | 408.05
Уд | 3. 201-0888 | Опоры скользящие и катковые, крепежные детали, хомуты | т | 0,24 0,0012 | 11498 |  |  |  | 13.8
Уд | 4. 201-0889 | Опоры неподвижные из горячекатаных профилей для трубопроводов | т | 0,06 0,0003 | 8559.5 |  |  |  | 2.57
30 | ФЕР24-01-004-01 | Надземная прокладка трубопроводов при условном давлении 1,6 МПа, температуре 150°С, диаметр труб: 50 мм 49 970,46 = 60 060,25 + 1010 x (35,70 - 41,88) - 0,29 x 11 498,00 - 0,06 x 8 559,50 Территориальная поправка к базе 2001г ОЗП=0,898; ЭМ=1,114; ЗПМ=0,898; МАТ=1,201 НР (22005 руб.): 130% от ФОТ (16927 руб.) СП (15065 руб.): 89% от ФОТ (16927 руб.) | 1 км трубопровода | 3.75 | 57938.64 | 3786.26 | 10222.43 | 727.67 | 217270 | 14198 | 38334 | 2729 | 432 | 1620 | 71.71 | 268.91
З | 1. 103-0139 | Трубы стальные электросварные наружный диаметр 57 мм толщина стенки 3.5 мм | м | 1010 3788 | 35.7 |  |  |  | 135231.6
Уд | 2. 103-0357 | Трубы стальные бесшовные, горячедеформированные со снятой фаской из стали марок 15, 20, 25, наружным диаметром 57 мм, толщина стенки 3,5 мм | м | 1010 3788 | 41.88 |  |  |  | 158641.44
Уд | 3. 201-0888 | Опоры скользящие и катковые, крепежные детали, хомуты | т | 0,29 1,088 | 11498 |  |  |  | 12509.82
Уд | 4. 201-0889 | Опоры неподвижные из горячекатаных профилей для трубопроводов | т | 0,06 0,225 | 8559.5 |  |  |  | 1925.89
31 | ФССЦ-201-0889 | Опоры неподвижные из горячекатаных профилей для трубопроводов Д57х3,5 Территориальная поправка к базе 2001г ОЗП=0,898; ЭМ=1,114; ЗПМ=0,898; МАТ=1,201 | т | 0.021 | 10279.96 |  |  |  | 216
32 | ФЕР24-01-028-01 | Установка П-образных компенсаторов диаметром труб: 50 мм 56,12 = 331,38 - 1 x 275,26 Территориальная поправка к базе 2001г ОЗП=0,898; ЭМ=1,114; ЗПМ=0,898; МАТ=1,201 НР (1862 руб.): 130% от ФОТ (1432 руб.) СП (1274 руб.): 89% от ФОТ (1432 руб.) | 1 компенсатор | 50 | 56.67 | 25.3 | 28.06 | 3.33 | 2834 | 1265 | 1403 | 167 | 2.8 | 140 | 0.32 | 16
Уд | 1. 301-3031 | Компенсаторы П-образные диаметром труб 50 мм | шт. | 1 50 | 275.26 |  |  |  | 13763
33 | ФССЦ-301-1289 | Компенсаторы П-образные из стальных электросварных и бесшовных труб для внутренних трубопроводов, наружный диаметр: 57 мм, толщина стенки 3,5 мм, длина 6,3 м Территориальная поправка к базе 2001г ОЗП=0,898; ЭМ=1,114; ЗПМ=0,898; МАТ=1,201 | шт. | 50 | 597.62 |  |  |  | 29881
34 | ФССЦ-103-0139 | Добавка на длину компенсатора по проекту12,72:11,68 учтено в ГСЭН 6,3м трубы стальные электросварные прямошовные со снятой фаской из стали марок БСт2кп-БСт4кп и БСт2пс-БСт4пс наружный диаметр: 57 мм, толщина стенки 3,5 мм Территориальная поправка к базе 2001г ОЗП=0,898; ЭМ=1,114; ЗПМ=0,898; МАТ=1,201 | м | 295 | 42.88 |  |  |  | 12650
35 | ФЕР22-03-001-05 | Установка фасонных частей стальных сварных диаметром: 100-250 мм 18 783,05 = 24 283,05 - 1 x 5 500,00 Территориальная поправка к базе 2001г ОЗП=0,898; ЭМ=1,114; ЗПМ=0,898; МАТ=1,201 НР (671 руб.): 130% от ФОТ (516 руб.) СП (459 руб.): 89% от ФОТ (516 руб.) | 1 т фасонных частей | 0.108 | 20150.6 | 3523.43 | 15608.53 | 1250.61 | 2176 | 381 | 1686 | 135 | 353.8 | 38.21 | 103.16 | 11.14
Уд | 1. 103-1009 | Фасонные стальные сварные части, диаметр до 800 мм | т | 1 0,108 | 5500 |  |  |  | 594
36 | ФССЦ-507-1974 цена43,44 | Отводы 90 град. с радиусом кривизны R=1,5 Ду на Ру до 16 МПа (160 кгс/см2), диаметром условного прохода: 50 мм, наружным диаметром 57 мм, толщиной стенки 3,5 мм :длиной 0,6м:Ценообразование 27,02+35,7*0,6-31,88*0,157=43,44 Территориальная поправка к базе 2001г ОЗП=0,898; ЭМ=1,114; ЗПМ=0,898; МАТ=1,201 | шт. | 32 | 52.17 |  |  |  | 1669
37 | ФССЦ-507-1974 к=0,5 | Отводы 90 град. с радиусом кривизны R=1,5 Ду на Ру до 16 МПа (160 кгс/см2), диаметром условного прохода: 50 мм, наружным диаметром 57 мм, толщиной стенки3,5 мм Территориальная поправка к базе 2001г ОЗП=0,898; ЭМ=1,114; ЗПМ=0,898; МАТ=1,201 КОЭФ. К ПОЗИЦИИ: МАТ=0,5 к расх. | шт. | 12 | 16.23 |  |  |  | 195
38 | ФЕР24-01-004-01 | Надземная прокладка трубопроводов при условном давлении 1,6 МПа, температуре 150°С, диаметр труб: 38х2,5 мм 13 913,46 = 60 060,25 - 1010 x 41,88 - 0,29 x 11 498,00 - 0,06 x 8 559,50 Территориальная поправка к базе 2001г ОЗП=0,898; ЭМ=1,114; ЗПМ=0,898; МАТ=1,201 НР (59 руб.): 130% от ФОТ (45 руб.) СП (40 руб.): 89% от ФОТ (45 руб.) | 1 км трубопровода | 0.01 | 14634.18 | 3786.26 | 10222.43 | 727.67 | 146 | 38 | 102 | 7 | 432 | 4.32 | 71.71 | 0.72
Уд | 1. 103-0357 | Трубы стальные бесшовные, горячедеформированные со снятой фаской из стали марок 15, 20, 25, наружным диаметром 57 мм, толщина стенки 3,5 мм | м | 1010 10,1 | 41.88 |  |  |  | 422.99
Уд | 2. 201-0888 | Опоры скользящие и катковые, крепежные детали, хомуты | т | 0,29 0,0029 | 11498 |  |  |  | 33.34
Уд | 3. 201-0889 | Опоры неподвижные из горячекатаных профилей для трубопроводов | т | 0,06 0,0006 | 8559.5 |  |  |  | 5.14
39 | ФССЦ-103-0133 | Трубы стальные электросварные прямошовные со снятой фаской из стали марок БСт2кп-БСт4кп и БСт2пс-БСт4пс наружный диаметр: 38 мм, толщина стенки 2,5 мм Территориальная поправка к базе 2001г ОЗП=0,898; ЭМ=1,114; ЗПМ=0,898; МАТ=1,201 | м | 10 | 19.32 |  |  |  | 193
40 | ФССЦ-507-1971 | Отводы 90 град. с радиусом кривизны R=1,5 Ду на Ру до 16 МПа (160 кгс/см2), диаметром условного прохода: 40 мм, наружным диаметром 38 мм, толщиной стенки 2,5 мм Территориальная поправка к базе 2001г ОЗП=0,898; ЭМ=1,114; ЗПМ=0,898; МАТ=1,201 | шт. | 2 | 25.4 |  |  |  | 51
41 | ФЕР24-01-004-01 | Надземная прокладка трубопроводов при условном давлении 1,6 МПа, температуре 150°С, диаметр труб: 32х2,5 мм 13 913,46 = 60 060,25 - 1010 x 41,88 - 0,29 x 11 498,00 - 0,06 x 8 559,50 Территориальная поправка к базе 2001г ОЗП=0,898; ЭМ=1,114; ЗПМ=0,898; МАТ=1,201 НР (70 руб.): 130% от ФОТ (54 руб.) СП (48 руб.): 89% от ФОТ (54 руб.) | 1 км трубопровода | 0.012 | 14634.18 | 3786.26 | 10222.43 | 727.67 | 176 | 45 | 123 | 9 | 432 | 5.18 | 71.71 | 0.86
Уд | 1. 103-0357 | Трубы стальные бесшовные, горячедеформированные со снятой фаской из стали марок 15, 20, 25, наружным диаметром 57 мм, толщина стенки 3,5 мм | м | 1010 12,12 | 41.88 |  |  |  | 507.59
Уд | 2. 201-0888 | Опоры скользящие и катковые, крепежные детали, хомуты | т | 0,29 0,00348 | 11498 |  |  |  | 40.01
Уд | 3. 201-0889 | Опоры неподвижные из горячекатаных профилей для трубопроводов | т | 0,06 0,00072 | 8559.5 |  |  |  | 6.16
42 | ФССЦ-103-0131 | Трубы стальные электросварные прямошовные со снятой фаской из стали марок БСт2кп-БСт4кп и БСт2пс-БСт4пс наружный диаметр: 32 мм, толщина стенки 2,5 мм Территориальная поправка к базе 2001г ОЗП=0,898; ЭМ=1,114; ЗПМ=0,898; МАТ=1,201 | м | 12 | 15.06 |  |  |  | 181
43 | ФЕР24-01-004-01 | Надземная прокладка трубопроводов при условном давлении 1,6 МПа, температуре 150°С, диаметр труб: 50 мм 13 913,46 = 60 060,25 - 1010 x 41,88 - 0,29 x 11 498,00 - 0,06 x 8 559,50 Территориальная поправка к базе 2001г ОЗП=0,898; ЭМ=1,114; ЗПМ=0,898; МАТ=1,201 НР (65 руб.): 130% от ФОТ (50 руб.) СП (45 руб.): 89% от ФОТ (50 руб.) | 1 км трубопровода | 0.011 | 14634.18 | 3786.26 | 10222.43 | 727.67 | 161 | 42 | 112 | 8 | 432 | 4.75 | 71.71 | 0.79
Уд | 1. 103-0357 | Трубы стальные бесшовные, горячедеформированные со снятой фаской из стали марок 15, 20, 25, наружным диаметром 57 мм, толщина стенки 3,5 мм | м | 1010 11,11 | 41.88 |  |  |  | 465.29
Уд | 2. 201-0888 | Опоры скользящие и катковые, крепежные детали, хомуты | т | 0,29 0,00319 | 11498 |  |  |  | 36.68
Уд | 3. 201-0889 | Опоры неподвижные из горячекатаных профилей для трубопроводов | т | 0,06 0,00066 | 8559.5 |  |  |  | 5.65
44 | ФССЦ-103-0129 К-1,69 по весу | Трубы стальные электросварные прямошовные со снятой фаской из стали марок БСт2кп-БСт4кп и БСт2пс-БСт4пс наружный диаметр: 20 мм, толщина стенки 2,5 мм Территориальная поправка к базе 2001г ОЗП=0,898; ЭМ=1,114; ЗПМ=0,898; МАТ=1,201 КОЭФ. К ПОЗИЦИИ: МАТ=1,69 к расх. | м | 11 | 12.87 |  |  |  | 142
45 | ФССЦ-507-2277 | Переходы концентрические на Ру до 16 МПа (160 кгс/см2) диаметром условного прохода: 50х40 мм, наружным диаметром и толщиной стенки 57х4-45х2,5 мм Территориальная поправка к базе 2001г ОЗП=0,898; ЭМ=1,114; ЗПМ=0,898; МАТ=1,201 | шт. | 2 | 45.65 |  |  |  | 91
46 | ФССЦ-507-2345 | Переходы концентрические на Ру до 16 МПа (160 кгс/см2) диаметром условного прохода: 300х150 мм, наружным диаметром и толщиной стенки 325х8-159х4,5 мм Территориальная поправка к базе 2001г ОЗП=0,898; ЭМ=1,114; ЗПМ=0,898; МАТ=1,201 | шт. | 2 | 362.16 |  |  |  | 724
47 | ФЕР09-03-039-04 | Установка опор под задвижку, трубу и креплений теплоспутника. Территориальная поправка к базе 2001г ОЗП=0,898; ЭМ=1,114; ЗПМ=0,898; МАТ=1,201 НР (329 руб.): 90% от ФОТ (366 руб.) СП (311 руб.): 85% от ФОТ (366 руб.) | 1 т конструкций | 0.416 | 1247.64 | 877.11 | 99.52 | 1.45 | 519 | 365 | 41 | 1 | 108.89 | 45.3 | 0.12 | 0.05
48 | ФССЦ-201-1113 | Стоимость опоры,подпятника и хомутов Территориальная поправка к базе 2001г ОЗП=0,898; ЭМ=1,114; ЗПМ=0,898; МАТ=1,201 | т | 0.416 | 11529.6 |  |  |  | 4796
49 | ФЕР13-03-002-04 | Огрунтовка металлических поверхностей за один раз: грунтовкой ГФ-021 Территориальная поправка к базе 2001г ОЗП=0,898; ЭМ=1,114; ЗПМ=0,898; МАТ=1,201 НР (2395 руб.): 90% от ФОТ (2661 руб.) СП (1863 руб.): 70% от ФОТ (2661 руб.) | 100 м2 окрашиваемой поверхности | 52.3 | 304.75 | 50.78 | 10.51 | 0.09 | 15938 | 2656 | 550 | 5 | 5.31 | 277.71 | 0.01 | 0.52
50 | ФЕР13-03-003-03 | Окраска огрунтованных бетонных и оштукатуренных поверхностей: краской БТ-177 серебристой Территориальная поправка к базе 2001г ОЗП=0,898; ЭМ=1,114; ЗПМ=0,898; МАТ=1,201 КОЭФ. К ПОЗИЦИИ: Новый коэффициент ПЗ=2 (ОЗП=2; ЭМ=2 к расх.; ЗПМ=2; МАТ=2 к расх.; ТЗ=2; ТЗМ=2) НР (2822 руб.): 90% от ФОТ (3136 руб.) СП (2195 руб.): 70% от ФОТ (3136 руб.) | 100 м2 окрашиваемой поверхности | 52.3 | 569.27 | 59.79 | 27.2 | 0.18 | 29773 | 3127 | 1423 | 9 | 7.34 | 383.88 | 0.02 | 1.05
51 | ФЕР26-01-010-01 | Изоляция трубопроводов: матами минераловатными прошивными безобкладочными и в обкладках марки 125, изделиями минераловатными с гофрированной структурой 1 326,17 = 1 405,53 + 1,24 x (530,00 - 594,00) Территориальная поправка к базе 2001г ОЗП=0,898; ЭМ=1,114; ЗПМ=0,898; МАТ=1,201 НР (75171 руб.): 100% от ФОТ (75171 руб.) СП (52620 руб.): 70% от ФОТ (75171 руб.) | 1 м3 изоляции | 455 | 1532.69 | 165.21 | 54.98 |  | 697374 | 75171 | 25016 |  | 18.85 | 8576.75
З | 1. 104-0004 | Плиты минераловатные на систетическом связующемгофрированной структуры М-125 | м3 | 1,24 564,2 | 530 |  |  |  | 299026
Уд | 2. 104-0005 | Плиты из минеральной ваты: гофрированной структуры М-125 | м3 | 1,24 564,2 | 594 |  |  |  | 335134.8
52 | ФЕР26-01-056-01 | Оштукатуривание поверхности изоляции трубопроводов асбоцементным раствором толщ.20мм 5 133,90 = 8 315,40 - 105 x 30,30 Территориальная поправка к базе 2001г ОЗП=0,898; ЭМ=1,114; ЗПМ=0,898; МАТ=1,201 КОЭФ. К ПОЗИЦИИ: Т.ч. п.1,13 ОЗП=1,14; ЭМ=2 к расх.; ЗПМ=2; МАТ=2 к расх.; ТЗ=1,14; ТЗМ=2 НР (64933 руб.): 100% от ФОТ (64933 руб.) СП (45453 руб.): 70% от ФОТ (64933 руб.) | 100 м2 поверхности покрытия изоляции | 70.3 | 11053.18 | 923.66 | 446.69 |  | 777039 | 64933 | 31402 |  | 121.58 | 8547.07
Уд | 1. 104-0315 | Ткань стеклянная конструкционная марки: Т-11-ГСВ-9 | м2 | 210 14763 | 30.3 |  |  |  | 447318.9
53 | ФЕР26-01-048-04 | Вычитается позиция: Устройство каркаса на трубопроводах из сетки,учтенная в расценке ФЕР2601-056-01 Территориальная поправка к базе 2001г ОЗП=0,898; ЭМ=1,114; ЗПМ=0,898; МАТ=1,201 КОЭФ. К ПОЗИЦИИ: Новый коэффициент ОЗП=1,14; ЭМ=2 к расх.; ЗПМ=2; МАТ=2 к расх.; ТЗ=1,14; ТЗМ=2 НР (-6876 руб.): 100% от ФОТ (-6876 руб.) СП (-4813 руб.): 70% от ФОТ (-6876 руб.) | 100 м2 изолируемой поверхности | -70.3 | 6866.58 | 97.81 | 108.77 |  | -482721 | -6876 | -7647 |  | 12.77 | -897.73
54 | ФЕР26-01-048-02 | Устройство на трубопроводах каркаса изоляции: из сетки Территориальная поправка к базе 2001г ОЗП=0,898; ЭМ=1,114; ЗПМ=0,898; МАТ=1,201 НР (9746 руб.): 100% от ФОТ (9746 руб.) СП (6822 руб.): 70% от ФОТ (9746 руб.) | 100 м2 изолируемой поверхности | 70.3 | 3523.03 | 138.64 | 54.39 |  | 247669 | 9746 | 3824 |  | 18.1 | 1272.43
55 | ФЕР07-02-002-07 | Установка лотков между сооружениями сечением: до 0,5 м2 Территориальная поправка к базе 2001г ОЗП=0,898; ЭМ=1,114; ЗПМ=0,898; МАТ=1,201 НР (199 руб.): 130% от ФОТ (153 руб.) СП (130 руб.): 85% от ФОТ (153 руб.) | 100 м3 сборных железобетонных конструкций | 0.0164 | 29682.52 | 7530.98 | 17920.03 | 1774.56 | 487 | 124 | 294 | 29 | 924.63 | 15.16 | 146.38 | 2.4
56 | ФССЦ-403-0146 | Лотки из бетона В15 (М200), объемом: от 0,2 до 0,5 м3, с расходом арматуры 25 кг/м3 (для непроходных каналов) Территориальная поправка к базе 2001г ОЗП=0,898; ЭМ=1,114; ЗПМ=0,898; МАТ=1,201 | м3 | 1.64 | 1403.66 |  |  |  | 2302
Итого по разделу 1 Тепловые сети | [8 empty] | 4968649 |  |  |  |  | 24431.8 |  | 1273.12
Раздел 2. Водопровод
57 | ФЕР22-01-011-07 | Укладка стальных водопроводных труб с гидравлическим испытанием диаметром: 250 мм 332 079,25 = 272 311,13 + 1004 x (306,43 - 246,90) Территориальная поправка к базе 2001г ОЗП=0,898; ЭМ=1,114; ЗПМ=0,898; МАТ=1,201 НР (30867 руб.): 130% от ФОТ (23744 руб.) СП (21132 руб.): 89% от ФОТ (23744 руб.) | 1 км трубопровода | 3.76 | 395831.4 | 4758.68 | 17799.98 | 1556.03 | 1488326 | 17893 | 66928 | 5851 | 512 | 1925.12 | 131.97 | 496.21
З | 1. 103-0197 | Трубы стальные электросварные прямошовные со снятой фаской диаметром от 20 до 377 мм из стали марок БСт2кп-БСт4кп и БСт2пс-БСт4пс наружный диаметр 273 мм толщина стенки 6 мм | м | 1004 3775 | 306.43 |  |  |  | 1156773.25
Уд | 2. 103-0196 | Трубы стальные электросварные прямошовные со снятой фаской из стали марок БСт2кп-БСт4кп и БСт2пс-БСт4пс наружный диаметр 273 мм, толщина стенки 6 мм | м | 1004 3775 | 246.9 |  |  |  | 932047.5
58 | ФЕР24-01-028-08 | Установка П-образных компенсаторов диаметром труб: 250 мм 761,93 = 4 784,63 - 1 x 4 022,70 Территориальная поправка к базе 2001г ОЗП=0,898; ЭМ=1,114; ЗПМ=0,898; МАТ=1,201 НР (13631 руб.): 130% от ФОТ (10485 руб.) СП (9332 руб.): 89% от ФОТ (10485 руб.) | 1 компенсатор | 50 | 810.95 | 162.47 | 631.34 | 47.21 | 40548 | 8124 | 31567 | 2361 | 17.23 | 861.5 | 3.95 | 197.5
Уд | 1. 301-3038 | Компенсаторы П-образные диаметром труб 250 мм | шт. | 1 50 | 4022.7 |  |  |  | 201135
59 | ФССЦ-301-1296 | Компенсаторы П-образные из стальных электросварных и бесшовных труб для внутренних трубопроводов, наружный диаметр: 273 мм, толщина стенки 7 мм, длина 12,6 м Территориальная поправка к базе 2001г ОЗП=0,898; ЭМ=1,114; ЗПМ=0,898; МАТ=1,201 | шт. | 50 | 9538.92 |  |  |  | 476946
60 | ФССЦ-103-0197 | Вычитание на длину компенсаторов :11,68м по проекту-12,6м м, учтено в ГСЭН. трубы стальные электросварные наружный диаметр: 273 мм, толщина стенки 7 мм Территориальная поправка к базе 2001г ОЗП=0,898; ЭМ=1,114; ЗПМ=0,898; МАТ=1,201 | м | 20 | 368.02 |  |  |  | 7360
61 | ФЕР22-03-001-05 | Установка фасонных частей стальных сварных диаметром: 100-250 мм 18 783,05 = 24 283,05 - 1 x 5 500,00 Территориальная поправка к базе 2001г ОЗП=0,898; ЭМ=1,114; ЗПМ=0,898; МАТ=1,201 НР (7895 руб.): 130% от ФОТ (6073 руб.) СП (5405 руб.): 89% от ФОТ (6073 руб.) | 1 т фасонных частей | 1.272 | 20150.6 | 3523.43 | 15608.53 | 1250.61 | 25632 | 4482 | 19854 | 1591 | 353.8 | 450.03 | 103.16 | 131.22
Уд | 1. 103-1009 | Фасонные стальные сварные части, диаметр до 800 мм | т | 1 1,272 | 5500 |  |  |  | 6996
62 | ФССЦ-507-2040 к-0,86 по весу | Отводы 90 град. с радиусом кривизны R=1,5 Ду на Ру до 16 МПа (160 кгс/см2), диаметром условного прохода: 250 мм, наружным диаметром 273 мм, толщиной стенки 7 мм Территориальная поправка к базе 2001г ОЗП=0,898; ЭМ=1,114; ЗПМ=0,898; МАТ=1,201 КОЭФ. К ПОЗИЦИИ: МАТ=0,86 к расх. | шт. | 10 | 356.96 |  |  |  | 3570
63 | ФССЦ-507-2040 к-0,43 по весу | Отводы 90 град. с радиусом кривизны R=1,5 Ду на Ру до 16 МПа (160 кгс/см2), диаметром условного прохода: 250 мм, наружным диаметром 273 мм, толщиной стенки 7 мм Территориальная поправка к базе 2001г ОЗП=0,898; ЭМ=1,114; ЗПМ=0,898; МАТ=1,201 КОЭФ. К ПОЗИЦИИ: МАТ=0,43 к расх. | шт. | 2 | 178.48 |  |  |  | 357
64 | ФССЦ-507-2040 | Отводы 90 град. с радиусом кривизны R=1,5 Ду на Ру до 16 МПа (160 кгс/см2), диаметром условного прохода: 250 мм, наружным диаметром 273 мм, толщиной стенки 7 мм Территориальная поправка к базе 2001г ОЗП=0,898; ЭМ=1,114; ЗПМ=0,898; МАТ=1,201 | шт. | 32 | 415.07 |  |  |  | 13282
65 | ФССЦ-507-2333 | Переходы концентрические на Ру до 16 МПа (160 кгс/см2) диаметром условного прохода: 250х150 мм, наружным диаметром и толщиной стенки 273х7-159х4,5 мм Территориальная поправка к базе 2001г ОЗП=0,898; ЭМ=1,114; ЗПМ=0,898; МАТ=1,201 | шт. | 2 | 317.68 |  |  |  | 635
66 | ФЕР22-06-001-07 | Промывка с дезинфекцией трубопроводов диаметром: 250 мм Территориальная поправка к базе 2001г ОЗП=0,898; ЭМ=1,114; ЗПМ=0,898; МАТ=1,201 НР (3007 руб.): 130% от ФОТ (2313 руб.) СП (2059 руб.): 89% от ФОТ (2313 руб.) | 1 км трубопровода | 3.76 | 1522.21 | 615.09 |  |  | 5724 | 2313 |  |  | 80.3 | 301.93
67 | ФЕР22-03-007-03 | Установка задвижек или клапанов обратных стальных диаметром: 150 мм Территориальная поправка к базе 2001г ОЗП=0,898; ЭМ=1,114; ЗПМ=0,898; МАТ=1,201 НР (161 руб.): 130% от ФОТ (124 руб.) СП (110 руб.): 89% от ФОТ (124 руб.) | 1 задвижка (или клапан обратный) | 4 | 5414.37 | 28.36 | 46.35 | 2.82 | 21657 | 113 | 185 | 11 | 3.44 | 13.76 | 0.22 | 0.88
68 | ФЕР22-03-014-05 | Приварка фланцев к стальным трубопроводам диаметром: 150 мм Территориальная поправка к базе 2001г ОЗП=0,898; ЭМ=1,114; ЗПМ=0,898; МАТ=1,201 НР (179 руб.): 130% от ФОТ (138 руб.) СП (123 руб.): 89% от ФОТ (138 руб.) | 1 фланец | 8 | 191.92 | 10.35 | 86.03 | 6.91 | 1535 | 83 | 688 | 55 | 1.04 | 8.32 | 0.57 | 4.56
69 | ФЕР22-01-011-05 | Укладка стальных водопроводных труб с гидравлическим испытанием диаметром: 150 мм 139 010,48 = 128 107,04 + 1004 x (122,86 - 112,00) Территориальная поправка к базе 2001г ОЗП=0,898; ЭМ=1,114; ЗПМ=0,898; МАТ=1,201 НР (12727 руб.): 130% от ФОТ (9790 руб.) СП (8713 руб.): 89% от ФОТ (9790 руб.) | 1 км трубопровода | 1.88 | 164718.11 | 4349.73 | 9805.87 | 857.72 | 309670 | 8177 | 18435 | 1613 | 468 | 879.84 | 72.47 | 136.24
З | 1. 103-0176 | Трубы стальные электросварные прямошовные со снятой фаской диаметром от 20 до 377 мм из стали марок БСт2кп-БСт4кп и БСт2пс-БСт4пс наружный диаметр 159 мм толщина стенки 4 мм | м | 1004 1888 | 122.86 |  |  |  | 231959.68
Уд | 2. 103-0175 | Трубы стальные электросварные прямошовные со снятой фаской из стали марок БСт2кп-БСт4кп и БСт2пс-БСт4пс наружный диаметр 159 мм, толщина стенки 4 мм | м | 1004 1888 | 112 |  |  |  | 211456
70 | ФЕР22-06-001-05 | Промывка с дезинфекцией трубопроводов диаметром: 150 мм Территориальная поправка к базе 2001г ОЗП=0,898; ЭМ=1,114; ЗПМ=0,898; МАТ=1,201 НР (1216 руб.): 130% от ФОТ (935 руб.) СП (832 руб.): 89% от ФОТ (935 руб.) | 1 км трубопровода | 1.88 | 827.54 | 497.13 |  |  | 1556 | 935 |  |  | 64.9 | 122.01
71 | ФЕР22-03-007-02 | Установка вентилей стальных диаметром: 80 мм 25,37 = 1 184,67 - 0,08 x 23,09 - 0,0015 x 14 830,00 - 1 x 1 135,20 Территориальная поправка к базе 2001г ОЗП=0,898; ЭМ=1,114; ЗПМ=0,898; МАТ=1,201 НР (99 руб.): 130% от ФОТ (76 руб.) СП (68 руб.): 89% от ФОТ (76 руб.) | 1 задвижка (или клапан обратный) | 4 | 23.72 | 18.88 | 4.86 |  | 95 | 76 | 19 |  | 2.29 | 9.16
Уд | 1. 101-1703 | Прокладки резиновые (пластина техническая прессованная) | кг | 0,08 0,32 | 23.09 |  |  |  | 7.39
Уд | 2. 101-2576 | Болты с гайками и шайбами для санитарно-технических работ диаметром 16 мм | т | 0,0015 0,006 | 14830 |  |  |  | 88.98
Уд | 3. 302-1712 | Задвижки клиновые с выдвижным шпинделем фланцевые для воды и пара давлением 1 МПа (10 кгс/см2) 30с41нж диаметром 100 мм | шт. | 1 4 | 1135.2 |  |  |  | 4540.8
72 | ФССЦ-302-1264 | Вентили проходные фланцевые: 15С22НЖ для воды и пара, давлением 4 МПа (40 кгс/см2), диаметром 80 мм Территориальная поправка к базе 2001г ОЗП=0,898; ЭМ=1,114; ЗПМ=0,898; МАТ=1,201 | шт. | 4 | 1574.02 |  |  |  | 6296
73 | ФЕР22-03-014-02 | Приварка фланцев к стальным трубопроводам диаметром: 80 мм 55,04 = 92,04 - 1 x 37,00 Территориальная поправка к базе 2001г ОЗП=0,898; ЭМ=1,114; ЗПМ=0,898; МАТ=1,201 НР (49 руб.): 130% от ФОТ (38 руб.) СП (34 руб.): 89% от ФОТ (38 руб.) | 1 фланец | 4 | 60.24 | 5.28 | 52.24 | 4.25 | 241 | 21 | 209 | 17 | 0.53 | 2.12 | 0.35 | 1.4
Уд | 1. 507-0985 | Фланцы стальные плоские приварные из стали ВСт3сп2, ВСт3сп3, давлением 1,0 МПа (10 кгс/см2), диаметром 80 мм | шт. | 1 4 | 37 |  |  |  | 148
74 | ФССЦ-507-1860 | Фланцы из углеродистой стали марки 20 и 25 с температурным пределом применения от 243 К (-30град.С) до 723 К (+450град.С) на условное давление: Ру 4,0 МПа (40 кгс/см2), диаметром условного прохода 80 мм Территориальная поправка к базе 2001г ОЗП=0,898; ЭМ=1,114; ЗПМ=0,898; МАТ=1,201 | компл. | 2 | 584.01 |  |  |  | 1168
75 | ФЕР22-01-011-03 | Укладка стальных водопроводных труб с гидравлическим испытанием диаметром: 89х3,5 мм 62 509,49 = 76 926,93 + 1004 x (53,29 - 67,65) Территориальная поправка к базе 2001г ОЗП=0,898; ЭМ=1,114; ЗПМ=0,898; МАТ=1,201 НР (10 руб.): 130% от ФОТ (8 руб.) СП (7 руб.): 89% от ФОТ (8 руб.) | 1 км трубопровода | 0.002 | 73560.56 | 3280.89 | 5202.61 | 479.82 | 147 | 7 | 10 | 1 | 353 | 0.71 | 41.26 | 0.08
З | 1. 103-0154 | Трубы стальные электросварные прямошовные со снятой фаской диаметром от 20 до 377 мм из стали марок БСт2кп-БСт4кп и БСт2пс-БСт4пс наружный диаметр 108 мм толщина стенки 3.5 мм | м | 1004 2,008 | 53.29 |  |  |  | 107.01
Уд | 2. 103-0160 | Трубы стальные электросварные прямошовные со снятой фаской из стали марок БСт2кп-БСт4кп и БСт2пс-БСт4пс наружный диаметр 108 мм, толщина стенки 3,5 мм | м | 1004 2,008 | 67.65 |  |  |  | 135.84
76 | ФЕР22-03-007-01 | Установка задвижек или клапанов обратных стальных диаметром: 50 мм 16,22 = 822,48 - 0,0008 x 14 830,00 - 1 x 794,40 Территориальная поправка к базе 2001г ОЗП=0,898; ЭМ=1,114; ЗПМ=0,898; МАТ=1,201 НР (14 руб.): 130% от ФОТ (11 руб.) СП (10 руб.): 89% от ФОТ (11 руб.) | 1 задвижка (или клапан обратный) | 1 | 15.41 | 11.38 | 2.92 |  | 15 | 11 | 3 |  | 1.38 | 1.38
Уд | 1. 101-2576 | Болты с гайками и шайбами для санитарно-технических работ диаметром 16 мм | т | 0,0008 0,0008 | 14830 |  |  |  | 11.86
Уд | 2. 302-1711 | Задвижки клиновые с выдвижным шпинделем фланцевые для воды и пара давлением 1 МПа (10 кгс/см2) 30с41нж диаметром 50 мм | шт. | 1 1 | 794.4 |  |  |  | 794.4
77 | ФССЦ-302-1263 | Вентили проходные фланцевые: 15С22НЖ для воды и пара, давлением 4 МПа (40 кгс/см2), диаметром 50 мм Территориальная поправка к базе 2001г ОЗП=0,898; ЭМ=1,114; ЗПМ=0,898; МАТ=1,201 | шт. | 1 | 615.37 |  |  |  | 615
78 | ФЕР22-03-014-01 | Приварка фланцев к стальным трубопроводам диаметром: 50 мм 38,62 = 66,62 - 1 x 28,00 Территориальная поправка к базе 2001г ОЗП=0,898; ЭМ=1,114; ЗПМ=0,898; МАТ=1,201 НР (9 руб.): 130% от ФОТ (7 руб.) СП (6 руб.): 89% от ФОТ (7 руб.) | 1 фланец | 1 | 42.23 | 3.68 | 37.31 | 3.04 | 42 | 4 | 37 | 3 | 0.37 | 0.37 | 0.25 | 0.25
Уд | 1. 507-0983 | Фланцы стальные плоские приварные из стали ВСт3сп2, ВСт3сп3, давлением 1,0 МПа (10 кгс/см2), диаметром 50 мм | шт. | 1 1 | 28 |  |  |  | 28
79 | ФССЦ-507-1858 | Фланцы из углеродистой стали марки 20 и 25 с температурным пределом применения от 243 К (-30град.С) до 723 К (+450град.С) на условное давление: Ру 4,0 МПа (40 кгс/см2), диаметром условного прохода 50 мм Территориальная поправка к базе 2001г ОЗП=0,898; ЭМ=1,114; ЗПМ=0,898; МАТ=1,201 | компл. | 0.5 | 368.09 |  |  |  | 184
80 | ФЕР22-01-011-01 | Укладка стальных водопроводных труб с гидравлическим испытанием диаметром: 50 мм Территориальная поправка к базе 2001г ОЗП=0,898; ЭМ=1,114; ЗПМ=0,898; МАТ=1,201 НР (4 руб.): 130% от ФОТ (3 руб.) СП (3 руб.): 89% от ФОТ (3 руб.) | 1 км трубопровода | 0.001 | 49199.33 | 2955.59 | 2658.83 | 239.79 | 49 | 3 | 3 |  | 318 | 0.32 | 20.62 | 0.02
81 | ФЕР22-01-011-01 | Укладка стальных водопроводных труб с гидравлическим испытанием диаметром: 32х2,5мм 18 715,92 = 41 968,56 + 1004 x (12,54 - 35,70) Территориальная поправка к базе 2001г ОЗП=0,898; ЭМ=1,114; ЗПМ=0,898; МАТ=1,201 НР (62 руб.): 130% от ФОТ (48 руб.) СП (43 руб.): 89% от ФОТ (48 руб.) | 1 км трубопровода | 0.015 | 21272.91 | 2955.59 | 2658.83 | 239.79 | 319 | 44 | 40 | 4 | 318 | 4.77 | 20.62 | 0.31
З | 1. 103-0131 | Трубы стальные электросварные прямошовные со снятой фаской диаметром от 20 до 377 мм из стали марок БСт2кп-БСт4кп и БСт2пс-БСт4пс наружный диаметр 57 мм толщина стенки 3.5 мм | м | 1004 15,06 | 12.54 |  |  |  | 188.85
Уд | 2. 103-0139 | Трубы стальные электросварные прямошовные со снятой фаской из стали марок БСт2кп-БСт4кп и БСт2пс-БСт4пс наружный диаметр 57 мм, толщина стенки 3,5 мм | м | 1004 15,06 | 35.7 |  |  |  | 537.64
82 | ФЕР22-03-007-01 | Установка задвижек или клапанов обратных стальных диаметром: 25 мм 15,30 = 822,48 - 0,04 x 23,09 - 0,0008 x 14 830,00 - 1 x 794,40 Территориальная поправка к базе 2001г ОЗП=0,898; ЭМ=1,114; ЗПМ=0,898; МАТ=1,201 НР (88 руб.): 130% от ФОТ (68 руб.) СП (61 руб.): 89% от ФОТ (68 руб.) | 1 задвижка (или клапан обратный) | 6 | 14.31 | 11.38 | 2.92 |  | 86 | 68 | 18 |  | 1.38 | 8.28
Уд | 1. 101-1703 | Прокладки резиновые (пластина техническая прессованная) | кг | 0,04 0,24 | 23.09 |  |  |  | 5.54
Уд | 2. 101-2576 | Болты с гайками и шайбами для санитарно-технических работ диаметром 16 мм | т | 0,0008 0,0048 | 14830 |  |  |  | 71.18
Уд | 3. 302-1711 | Задвижки клиновые с выдвижным шпинделем фланцевые для воды и пара давлением 1 МПа (10 кгс/см2) 30с41нж диаметром 50 мм | шт. | 1 6 | 794.4 |  |  |  | 4766.4
83 | ФССЦ-302-1260 | Вентили проходные фланцевые: 15С27НЖ1 для пара, давлением 6,4 МПа (64 кгс/см2), диаметром 25 мм (15с52нж9) Территориальная поправка к базе 2001г ОЗП=0,898; ЭМ=1,114; ЗПМ=0,898; МАТ=1,201 | шт. | 6 | 413.01 |  |  |  | 2478
84 | ФЕР22-03-014-01 | Приварка фланцев к стальным трубопроводам диаметром: 25 мм 38,62 = 66,62 - 1 x 28,00 Территориальная поправка к базе 2001г ОЗП=0,898; ЭМ=1,114; ЗПМ=0,898; МАТ=1,201 НР (52 руб.): 130% от ФОТ (40 руб.) СП (36 руб.): 89% от ФОТ (40 руб.) | 1 фланец | 6 | 42.23 | 3.68 | 37.31 | 3.04 | 253 | 22 | 224 | 18 | 0.37 | 2.22 | 0.25 | 1.5
Уд | 1. 507-0983 | Фланцы стальные плоские приварные из стали ВСт3сп2, ВСт3сп3, давлением 1,0 МПа (10 кгс/см2), диаметром 50 мм | шт. | 1 6 | 28 |  |  |  | 168
85 | ФССЦ-507-1855 | Фланцы из углеродистой стали марки 20 и 25 с температурным пределом применения от 243 К (-30град.С) до 723 К (+450град.С) на условное давление: Ру 4,0 МПа (40 кгс/см2), диаметром условного прохода 25 мм Территориальная поправка к базе 2001г ОЗП=0,898; ЭМ=1,114; ЗПМ=0,898; МАТ=1,201 | компл. | 3 | 223.37 |  |  |  | 670
86 | ФЕР22-01-011-01 | Укладка стальных водопроводных труб с гидравлическим испытанием диаметром: 20 мм 18 715,92 = 41 968,56 + 1004 x (12,54 - 35,70) Территориальная поправка к базе 2001г ОЗП=0,898; ЭМ=1,114; ЗПМ=0,898; МАТ=1,201 НР (21 руб.): 130% от ФОТ (16 руб.) СП (14 руб.): 89% от ФОТ (16 руб.) | 1 км трубопровода | 0.005 | 21272.91 | 2955.59 | 2658.83 | 239.79 | 106 | 15 | 13 | 1 | 318 | 1.59 | 20.62 | 0.1
З | 1. 103-0131 | Трубы стальные электросварные прямошовные со снятой фаской диаметром от 20 до 377 мм из стали марок БСт2кп-БСт4кп и БСт2пс-БСт4пс наружный диаметр 57 мм толщина стенки 3.5 мм | м | 1004 5,02 | 12.54 |  |  |  | 62.95
Уд | 2. 103-0139 | Трубы стальные электросварные прямошовные со снятой фаской из стали марок БСт2кп-БСт4кп и БСт2пс-БСт4пс наружный диаметр 57 мм, толщина стенки 3,5 мм | м | 1004 5,02 | 35.7 |  |  |  | 179.21
87 | ФЕР22-03-007-01 | Установка задвижек или клапанов обратных стальных диаметром: 20мм 16,22 = 822,48 - 0,0008 x 14 830,00 - 1 x 794,40 Территориальная поправка к базе 2001г ОЗП=0,898; ЭМ=1,114; ЗПМ=0,898; МАТ=1,201 НР (14 руб.): 130% от ФОТ (11 руб.) СП (10 руб.): 89% от ФОТ (11 руб.) | 1 задвижка (или клапан обратный) | 1 | 15.41 | 11.38 | 2.92 |  | 15 | 11 | 3 |  | 1.38 | 1.38
Уд | 1. 101-2576 | Болты с гайками и шайбами для санитарно-технических работ диаметром 16 мм | т | 0,0008 0,0008 | 14830 |  |  |  | 11.86
Уд | 2. 302-1711 | Задвижки клиновые с выдвижным шпинделем фланцевые для воды и пара давлением 1 МПа (10 кгс/см2) 30с41нж диаметром 50 мм | шт. | 1 1 | 794.4 |  |  |  | 794.4
88 | ФССЦ-302-1259 | Вентили проходные фланцевые: 15С27НЖ1 для пара, давлением 6,4 МПа (64 кгс/см2), диаметром 20 мм (15с52нж9) Территориальная поправка к базе 2001г ОЗП=0,898; ЭМ=1,114; ЗПМ=0,898; МАТ=1,201 | шт. | 1 | 380.25 |  |  |  | 380
89 | ФЕР22-03-014-01 | Приварка фланцев к стальным трубопроводам диаметром: 20 мм 38,62 = 66,62 - 1 x 28,00 Территориальная поправка к базе 2001г ОЗП=0,898; ЭМ=1,114; ЗПМ=0,898; МАТ=1,201 НР (9 руб.): 130% от ФОТ (7 руб.) СП (6 руб.): 89% от ФОТ (7 руб.) | 1 фланец | 1 | 42.23 | 3.68 | 37.31 | 3.04 | 42 | 4 | 37 | 3 | 0.37 | 0.37 | 0.25 | 0.25
Уд | 1. 507-0983 | Фланцы стальные плоские приварные из стали ВСт3сп2, ВСт3сп3, давлением 1,0 МПа (10 кгс/см2), диаметром 50 мм | шт. | 1 1 | 28 |  |  |  | 28
90 | ФССЦ-507-1872 | Фланцы из углеродистой стали марки 20 и 25 с температурным пределом применения от 243 К (-30град.С) до 723 К (+450град.С) на условное давление: Ру 6,3 МПа (63 кгс/см2), диаметром условного прохода 20 мм Территориальная поправка к базе 2001г ОЗП=0,898; ЭМ=1,114; ЗПМ=0,898; МАТ=1,201 | компл. | 0.5 | 465.39 |  |  |  | 233
91 | ФЕР22-01-011-01 | Укладка стальных водопроводных труб с гидравлическим испытанием диаметром: 20х2,5 мм 17 320,36 = 41 968,56 + 1004 x (11,15 - 35,70) Территориальная поправка к базе 2001г ОЗП=0,898; ЭМ=1,114; ЗПМ=0,898; МАТ=1,201 НР (42 руб.): 130% от ФОТ (32 руб.) СП (28 руб.): 89% от ФОТ (32 руб.) | 1 км трубопровода | 0.01 | 19596.84 | 2955.59 | 2658.83 | 239.79 | 196 | 30 | 27 | 2 | 318 | 3.18 | 20.62 | 0.21
З | 1. 103-0130 | Трубы стальные электросварные прямошовные со снятой фаской диаметром от 20 до 377 мм из стали марок БСт2кп-БСт4кп и БСт2пс-БСт4пс наружный диаметр 57 мм толщина стенки 3.5 мм | м | 1004 10,04 | 11.15 |  |  |  | 111.95
Уд | 2. 103-0139 | Трубы стальные электросварные прямошовные со снятой фаской из стали марок БСт2кп-БСт4кп и БСт2пс-БСт4пс наружный диаметр 57 мм, толщина стенки 3,5 мм | м | 1004 10,04 | 35.7 |  |  |  | 358.43
92 | ФЕР22-03-007-01 | Установка задвижек или клапанов обратных стальных диаметром: 15мм 16,22 = 822,48 - 0,0008 x 14 830,00 - 1 x 794,40 Территориальная поправка к базе 2001г ОЗП=0,898; ЭМ=1,114; ЗПМ=0,898; МАТ=1,201 НР (30 руб.): 130% от ФОТ (23 руб.) СП (20 руб.): 89% от ФОТ (23 руб.) | 1 задвижка (или клапан обратный) | 2 | 15.41 | 11.38 | 2.92 |  | 31 | 23 | 6 |  | 1.38 | 2.76
Уд | 1. 101-2576 | Болты с гайками и шайбами для санитарно-технических работ диаметром 16 мм | т | 0,0008 0,0016 | 14830 |  |  |  | 23.73
Уд | 2. 302-1711 | Задвижки клиновые с выдвижным шпинделем фланцевые для воды и пара давлением 1 МПа (10 кгс/см2) 30с41нж диаметром 50 мм | шт. | 1 2 | 794.4 |  |  |  | 1588.8
93 | ФССЦ-302-1258 | Вентили проходные фланцевые: 15С27НЖ1 для пара, давлением 6,4 МПа(64 кгс/см2), диаметром 15мм (15с52нж9) Территориальная поправка к базе 2001г ОЗП=0,898; ЭМ=1,114; ЗПМ=0,898; МАТ=1,201 | шт. | 2 | 306.39 |  |  |  | 613
94 | ФЕР22-03-014-01 | Приварка фланцев к стальным трубопроводам диаметром: 15 мм 38,62 = 66,62 - 1 x 28,00 Территориальная поправка к базе 2001г ОЗП=0,898; ЭМ=1,114; ЗПМ=0,898; МАТ=1,201 НР (17 руб.): 130% от ФОТ (13 руб.) СП (12 руб.): 89% от ФОТ (13 руб.) | 1 фланец | 2 | 42.23 | 3.68 | 37.31 | 3.04 | 84 | 7 | 75 | 6 | 0.37 | 0.74 | 0.25 | 0.5
Уд | 1. 507-0983 | Фланцы стальные плоские приварные из стали ВСт3сп2, ВСт3сп3, давлением 1,0 МПа (10 кгс/см2), диаметром 50 мм | шт. | 1 2 | 28 |  |  |  | 56
95 | ФССЦ-507-1871 | Фланцы из углеродистой стали марки 20 и 25 с температурным пределом применения от 243 К (-30град.С) до 723 К (+450град.С) на условное давление: Ру 6,3 МПа (63 кгс/см2), диаметром условного прохода 15 мм Территориальная поправка к базе 2001г ОЗП=0,898; ЭМ=1,114; ЗПМ=0,898; МАТ=1,201 | компл. | 1 | 376.74 |  |  |  | 377
96 | ФЕР09-03-039-05 | Монтаж опор неподвижных и скользящих Территориальная поправка к базе 2001г ОЗП=0,898; ЭМ=1,114; ЗПМ=0,898; МАТ=1,201 НР (395 руб.): 90% от ФОТ (439 руб.) СП (373 руб.): 85% от ФОТ (439 руб.) | 1 т конструкций | 2.452 | 993.88 | 163.59 | 289.33 | 15.69 | 2437 | 401 | 709 | 38 | 19.38 | 47.52 | 1.28 | 3.14
97 | ФССЦ-201-0888 | Опоры скользящие и катковые, крепежные детали, хомуты Территориальная поправка к базе 2001г ОЗП=0,898; ЭМ=1,114; ЗПМ=0,898; МАТ=1,201 | т | 0.965 | 13809.1 |  |  |  | 13326
98 | ФССЦ-201-0889 | Опоры неподвижные из горячекатаных профилей для трубопроводов Территориальная поправка к базе 2001г ОЗП=0,898; ЭМ=1,114; ЗПМ=0,898; МАТ=1,201 | т | 1.487 | 10279.96 |  |  |  | 15286
99 | ФЕР09-03-039-05 | Монтаж опорных конструкций: этажерочного типа Территориальная поправка к базе 2001г ОЗП=0,898; ЭМ=1,114; ЗПМ=0,898; МАТ=1,201 НР (279 руб.): 90% от ФОТ (310 руб.) СП (264 руб.): 85% от ФОТ (310 руб.) | 1 т конструкций | 1.732 | 993.88 | 163.59 | 289.33 | 15.69 | 1721 | 283 | 501 | 27 | 19.38 | 33.57 | 1.28 | 2.22
100 | ФССЦ-201-1113 | Стоимость опорных конструкций Территориальная поправка к базе 2001г ОЗП=0,898; ЭМ=1,114; ЗПМ=0,898; МАТ=1,201 | т | 1.732 | 11529.6 |  |  |  | 19969
101 | ФЕР22-03-001-05 | Установка фасонных частей стальных сварных диаметром: 100-250 мм 18 783,05 = 24 283,05 - 1 x 5 500,00 Территориальная поправка к базе 2001г ОЗП=0,898; ЭМ=1,114; ЗПМ=0,898; МАТ=1,201 НР (1427 руб.): 130% от ФОТ (1098 руб.) СП (977 руб.): 89% от ФОТ (1098 руб.) | 1 т фасонных частей | 0.23 | 20150.6 | 3523.43 | 15608.53 | 1250.61 | 4635 | 810 | 3590 | 288 | 353.8 | 81.37 | 103.16 | 23.73
Уд | 1. 103-1009 | Фасонные стальные сварные части, диаметр до 800 мм | т | 1 0,23 | 5500 |  |  |  | 1265
102 | ФССЦ-507-1994 | Отводы 90 град. с радиусом кривизны R=1,5 Ду на Ру до 16 МПа (160 кгс/см2), диаметром условного прохода: 150 мм, наружным диаметром 159 мм, толщиной стенки 4,5 мм Территориальная поправка к базе 2001г ОЗП=0,898; ЭМ=1,114; ЗПМ=0,898; МАТ=1,201 КОЭФ. К ПОЗИЦИИ: МАТ=1,14 к расх. | шт. | 9 | 193.6 |  |  |  | 1742
103 | ФССЦ-507-1994 | Отводы 90 град. с радиусом кривизны R=1,5 Ду на Ру до 16 МПа (160 кгс/см2), диаметром условного прохода: 150 мм, наружным диаметром 159 мм, толщиной стенки 4,5 мм Территориальная поправка к базе 2001г ОЗП=0,898; ЭМ=1,114; ЗПМ=0,898; МАТ=1,201 КОЭФ. К ПОЗИЦИИ: МАТ=0,49 к расх. | шт. | 2 | 83.21 |  |  |  | 166
104 | ФССЦ-507-1994 | Отводы 90 град. с радиусом кривизны R=1,5 Ду на Ру до 16 МПа (160 кгс/см2), диаметром условного прохода: 150 мм, наружным диаметром 159 мм, толщиной стенки 4,5 мм Территориальная поправка к базе 2001г ОЗП=0,898; ЭМ=1,114; ЗПМ=0,898; МАТ=1,201 КОЭФ. К ПОЗИЦИИ: МАТ=1,61 к расх. | шт. | 16 | 273.41 |  |  |  | 4375
105 | ФЕР09-03-039-04 | Монтаж подпятников под трубы Территориальная поправка к базе 2001г ОЗП=0,898; ЭМ=1,114; ЗПМ=0,898; МАТ=1,201 НР (91 руб.): 90% от ФОТ (101 руб.) СП (86 руб.): 85% от ФОТ (101 руб.) | 1 т конструкций | 0.115 | 1247.64 | 877.11 | 99.52 | 1.45 | 143 | 101 | 11 |  | 108.89 | 12.52 | 0.12 | 0.01
106 | ФССЦ-201-1113 | Стоимость подпятников Территориальная поправка к базе 2001г ОЗП=0,898; ЭМ=1,114; ЗПМ=0,898; МАТ=1,201 | т | 0.115 | 11529.6 |  |  |  | 1326
107 | ФЕР13-03-002-04 | Огрунтовка металлических поверхностей за один раз: грунтовкой ГФ-021 Территориальная поправка к базе 2001г ОЗП=0,898; ЭМ=1,114; ЗПМ=0,898; МАТ=1,201 НР (2266 руб.): 90% от ФОТ (2518 руб.) СП (1763 руб.): 70% от ФОТ (2518 руб.) | 100 м2 окрашиваемой поверхности | 49.5 | 304.75 | 50.78 | 10.51 | 0.09 | 15085 | 2514 | 520 | 4 | 5.31 | 262.85 | 0.01 | 0.5
108 | ФЕР13-03-003-03 | Окраска огрунтованных бетонных и оштукатуренных поверхностей: краской БТ-177 серебристой Территориальная поправка к базе 2001г ОЗП=0,898; ЭМ=1,114; ЗПМ=0,898; МАТ=1,201 КОЭФ. К ПОЗИЦИИ: Новый коэффициент ПЗ=2 (ОЗП=2; ЭМ=2 к расх.; ЗПМ=2; МАТ=2 к расх.; ТЗ=2; ТЗМ=2) НР (2672 руб.): 90% от ФОТ (2969 руб.) СП (2078 руб.): 70% от ФОТ (2969 руб.) | 100 м2 окрашиваемой поверхности | 49.5 | 569.27 | 59.79 | 27.2 | 0.18 | 28179 | 2960 | 1346 | 9 | 7.34 | 363.33 | 0.02 | 0.99
109 | ФЕР26-01-010-01 | Изоляция трубопроводов: матами минераловатными прошивными безобкладочными и в обкладках марки 125, изделиями минераловатными с гофрированной структурой 1 326,17 = 1 405,53 + 1,24 x (530,00 - 594,00) Территориальная поправка к базе 2001г ОЗП=0,898; ЭМ=1,114; ЗПМ=0,898; МАТ=1,201 НР (88387 руб.): 100% от ФОТ (88387 руб.) СП (61871 руб.): 70% от ФОТ (88387 руб.) | 1 м3 изоляции | 535 | 1532.69 | 165.21 | 54.98 |  | 819989 | 88387 | 29414 |  | 18.85 | 10084.75
З | 1. 104-0004 | Плиты минераловатные прошивные | м3 | 1,24 663,4 | 530 |  |  |  | 351602
Уд | 2. 104-0005 | Плиты из минеральной ваты: гофрированной структуры М-125 | м3 | 1,24 663,4 | 594 |  |  |  | 394059.6
110 | ФЕР26-01-056-01 | Оштукатуривание поверхности изоляции трубопроводов асбоцементным раствором толщ.20мм 5 133,90 = 8 315,40 - 105 x 30,30 Территориальная поправка к базе 2001г ОЗП=0,898; ЭМ=1,114; ЗПМ=0,898; МАТ=1,201 КОЭФ. К ПОЗИЦИИ: Новый коэффициент ОЗП=1,14; ЭМ=2 к расх.; ЗПМ=2; МАТ=2 к расх.; ТЗ=1,14; ТЗМ=2 НР (80820 руб.): 100% от ФОТ (80820 руб.) СП (56574 руб.): 70% от ФОТ (80820 руб.) | 100 м2 поверхности покрытия изоляции | 87.5 | 11053.18 | 923.66 | 446.69 |  | 967153 | 80820 | 39085 |  | 121.58 | 10638.25
Уд | 1. 104-0315 | Ткань стеклянная конструкционная марки: Т-11-ГСВ-9 | м2 | 210 18375 | 30.3 |  |  |  | 556762.5
111 | ФЕР26-01-048-02 | Вычитается позиция: Устройство на трубопроводах каркаса изоляции из сетки,учтенная в расценке ФЕР2601-056-01 Территориальная поправка к базе 2001г ОЗП=0,898; ЭМ=1,114; ЗПМ=0,898; МАТ=1,201 КОЭФ. К ПОЗИЦИИ: Новый коэффициент ОЗП=1,14; ЭМ=2 к расх.; ЗПМ=2; МАТ=2 к расх.; ТЗ=1,14; ТЗМ=2 НР (-13829 руб.): 100% от ФОТ (-13829 руб.) СП (-9680 руб.): 70% от ФОТ (-13829 руб.) | 100 м2 изолируемой поверхности | -87.5 | 6926.82 | 158.05 | 108.77 |  | -606097 | -13829 | -9517 |  | 20.63 | -1805.12
112 | ФЕР26-01-048-02 | Устройство на трубопроводах каркаса изоляции: из сетки Территориальная поправка к базе 2001г ОЗП=0,898; ЭМ=1,114; ЗПМ=0,898; МАТ=1,201 НР (12131 руб.): 100% от ФОТ (12131 руб.) СП (8492 руб.): 70% от ФОТ (12131 руб.) | 100 м2 изолируемой поверхности | 87.5 | 3523.03 | 138.64 | 54.39 |  | 308265 | 12131 | 4759 |  | 18.1 | 1583.75
Итого прямые затраты по разделу в ценах 2001г. | [8 empty] | 4009233 | 217044 | 208799 | 11903 |  | 25904.65 |  | 1001.82
Накладные расходы | [8 empty] | 244843
Сметная прибыль | [8 empty] | 170860
Итого по разделу 2 Водопровод | [8 empty] | 4424936 |  |  |  |  | 25904.65 |  | 1001.82
Раздел 3. Воздухопровод
113 | ФЕРм12-12-001-12 | Арматура фланцевая с ручным приводом или без привода водопроводная на условное давление до 4 МПа, диаметр условного прохода: 150 мм Территориальная поправка к базе 2001г ОЗП=0,898; ЭМ=1,114; ЗПМ=0,898; МАТ=1,201 НР (50 руб.): 80% от ФОТ (63 руб.) СП (38 руб.): 60% от ФОТ (63 руб.) | 1 шт. | 1 | 229.91 | 50.88 | 159.36 | 12.49 | 230 | 51 | 159 | 12 | 5.89 | 5.89 | 1.03 | 1.03
114 | ФССЦ-302-1713 | Задвижки клиновые с выдвижным шпинделем фланцевые для воды и пара давлением 1 МПа (10 кгс/см2): 30с41нж диаметром 150 мм Территориальная поправка к базе 2001г ОЗП=0,898; ЭМ=1,114; ЗПМ=0,898; МАТ=1,201 | шт. | 1 | 5296.41 |  |  |  | 5296
115 | ФССЦ-507-1117 | Фланцы из стали марок ВСт3сп2, ВСт3сп3 для трубопроводов, с соединительным выступом на условное давление: Ру 1,6 МПа (16 кгс/см2), диаметром условного прохода 150 мм Территориальная поправка к базе 2001г ОЗП=0,898; ЭМ=1,114; ЗПМ=0,898; МАТ=1,201 | шт. | 2 | 206.6 |  |  |  | 413
116 | ФЕРм12-02-004-12 | Трубопровод из стальных труб с фланцами и сварными стыками на условное давление не более 2,5 МПа из труб и готовых деталей на эстакадах, кронштейнах и других специальных конструкциях, диаметр трубопровода наружный: 159 мм Территориальная поправка к базе 2001г ОЗП=0,898; ЭМ=1,114; ЗПМ=0,898; МАТ=1,201 НР (218 руб.): 80% от ФОТ (273 руб.) СП (164 руб.): 60% от ФОТ (273 руб.) | 100 м трубопровода | 0.23 | 6303.25 | 898.43 | 5066.61 | 285.14 | 1450 | 207 | 1165 | 66 | 104 | 23.92 | 24.52 | 5.64
117 | ФССЦ-103-0176 | Трубы стальные электросварные прямошовные со снятой фаской из стали марок БСт2кп-БСт4кп и БСт2пс-БСт4пс наружный диаметр: 159 мм, толщина стенки 4,5 мм Территориальная поправка к базе 2001г ОЗП=0,898; ЭМ=1,114; ЗПМ=0,898; МАТ=1,201 | м | 233 | 147.55 |  |  |  | 34379
118 | ФССЦ-507-1994 | Отводы 90 град. с радиусом кривизны R=1,5 Ду на Ру до 16 МПа (160 кгс/см2), диаметром условного прохода: 150 мм, наружным диаметром 159 мм, толщиной стенки 4,5 мм Территориальная поправка к базе 2001г ОЗП=0,898; ЭМ=1,114; ЗПМ=0,898; МАТ=1,201 КОЭФ. К ПОЗИЦИИ: МАТ=1,14 к расх. | шт. | 2 | 193.6 |  |  |  | 387
119 | ФССЦ-507-1994 | Отводы 90 град. с радиусом кривизны R=1,5 Ду на Ру до 16 МПа (160 кгс/см2), диаметром условного прохода: 150 мм, наружным диаметром 159 мм, толщиной стенки 4,5 мм Территориальная поправка к базе 2001г ОЗП=0,898; ЭМ=1,114; ЗПМ=0,898; МАТ=1,201 КОЭФ. К ПОЗИЦИИ: МАТ=0,49 к расх. | шт. | 3 | 83.21 |  |  |  | 250
120 | ФССЦ-507-1994 | Отводы 90 град. с радиусом кривизны R=1,5 Ду на Ру до 16 МПа (160 кгс/см2), диаметром условного прохода: 150 мм, наружным диаметром 159 мм, толщиной стенки 4,5 мм Территориальная поправка к базе 2001г ОЗП=0,898; ЭМ=1,114; ЗПМ=0,898; МАТ=1,201 КОЭФ. К ПОЗИЦИИ: МАТ=1,61 к расх. | шт. | 3 | 273.41 |  |  |  | 820
121 | ФССЦ-301-1294 | Компенсаторы П-образные из стальных электросварных и бесшовных труб для внутренних трубопроводов, наружный диаметр: 159 мм, толщина стенки 4,5 мм, длина 10,5 м Территориальная поправка к базе 2001г ОЗП=0,898; ЭМ=1,114; ЗПМ=0,898; МАТ=1,201 | шт. | 2 | 3368.56 |  |  |  | 6737
122 | ФССЦ-103-0176 | Добавка на длину компенсатора:13,76м попроекту-10,5м учтено в ГСЭН.Трубы стальные электросварные наружный диаметр: 159 мм, толщина стенки 4,5 мм Территориальная поправка к базе 2001г ОЗП=0,898; ЭМ=1,114; ЗПМ=0,898; МАТ=1,201 | м | 6.52 | 147.55 |  |  |  | 962
123 | ФССЦ-201-0889 | Опоры неподвижные из горячекатаных профилей для трубопроводов Территориальная поправка к базе 2001г ОЗП=0,898; ЭМ=1,114; ЗПМ=0,898; МАТ=1,201 | т | 0.0264 | 10279.96 |  |  |  | 271
124 | ФССЦ-201-0888 | Опоры скользящие и катковые, крепежные детали, хомуты Территориальная поправка к базе 2001г ОЗП=0,898; ЭМ=1,114; ЗПМ=0,898; МАТ=1,201 | т | 0.048 | 13809.1 |  |  |  | 663
125 | ФЕР09-03-039-05 | Монтаж опорных конструкций: этажерочного типа Территориальная поправка к базе 2001г ОЗП=0,898; ЭМ=1,114; ЗПМ=0,898; МАТ=1,201 НР (32 руб.): 90% от ФОТ (36 руб.) СП (31 руб.): 85% от ФОТ (36 руб.) | 1 т конструкций | 0.201 | 993.88 | 163.59 | 289.33 | 15.69 | 200 | 33 | 58 | 3 | 19.38 | 3.9 | 1.28 | 0.26
126 | ФССЦ-201-1113 | Опорные конструкции под неподвижные скользящие опоры Территориальная поправка к базе 2001г ОЗП=0,898; ЭМ=1,114; ЗПМ=0,898; МАТ=1,201 | т | 0.201 | 11529.6 |  |  |  | 2317
127 | ФЕР13-03-002-04 | Огрунтовка металлических поверхностей за один раз: грунтовкой ГФ-021 Территориальная поправка к базе 2001г ОЗП=0,898; ЭМ=1,114; ЗПМ=0,898; МАТ=1,201 НР (64 руб.): 90% от ФОТ (71 руб.) СП (50 руб.): 70% от ФОТ (71 руб.) | 100 м2 окрашиваемой поверхности | 1.4 | 304.75 | 50.78 | 10.51 | 0.09 | 427 | 71 | 15 |  | 5.31 | 7.43 | 0.01 | 0.01
128 | ФЕР13-03-003-03 | Окраска огрунтованных бетонных и оштукатуренных поверхностей: краской БТ-177 серебристой Территориальная поправка к базе 2001г ОЗП=0,898; ЭМ=1,114; ЗПМ=0,898; МАТ=1,201 КОЭФ. К ПОЗИЦИИ: Новый коэффициент ПЗ=2 (ОЗП=2; ЭМ=2 к расх.; ЗПМ=2; МАТ=2 к расх.; ТЗ=2; ТЗМ=2) НР (76 руб.): 90% от ФОТ (84 руб.) СП (59 руб.): 70% от ФОТ (84 руб.) | 100 м2 окрашиваемой поверхности | 1.4 | 569.27 | 59.79 | 27.2 | 0.18 | 797 | 84 | 38 |  | 7.34 | 10.28 | 0.02 | 0.03
129 | ФЕР26-01-010-01 | Изоляция трубопроводов: матами минераловатными прошивными безобкладочными и в обкладках марки 125, изделиями минераловатными с гофрированной структурой 1 280,04 = 1 405,53 + 1,24 x (492,80 - 594,00) Территориальная поправка к базе 2001г ОЗП=0,898; ЭМ=1,114; ЗПМ=0,898; МАТ=1,201 НР (1933 руб.): 100% от ФОТ (1933 руб.) СП (1353 руб.): 70% от ФОТ (1933 руб.) | 1 м3 изоляции | 11.7 | 1477.29 | 165.21 | 54.98 |  | 17284 | 1933 | 643 |  | 18.85 | 220.55
З | 1. 104-0012 | Плиты минераловатные прошивные толщ. 60мм | м3 | 1,24 14,51 | 492.8 |  |  |  | 7150.53
Уд | 2. 104-0005 | Плиты из минеральной ваты: гофрированной структуры М-125 | м3 | 1,24 14,51 | 594 |  |  |  | 8618.94
130 | ФЕР26-01-056-01 | Оштукатуривание поверхности изоляции трубопроводов асбоцементным раствором 5 133,90 = 8 315,40 - 105 x 30,30 Территориальная поправка к базе 2001г ОЗП=0,898; ЭМ=1,114; ЗПМ=0,898; МАТ=1,201 КОЭФ. К ПОЗИЦИИ: Новый коэффициент ОЗП=1,14; ЭМ=2 к расх.; ЗПМ=2; МАТ=2 к расх.; ТЗ=1,14; ТЗМ=2 НР (2402 руб.): 100% от ФОТ (2402 руб.) СП (1681 руб.): 70% от ФОТ (2402 руб.) | 100 м2 поверхности покрытия изоляции | 2.6 | 11053.18 | 923.66 | 446.69 |  | 28738 | 2402 | 1161 |  | 121.58 | 316.11
Уд | 1. 104-0315 | Ткань стеклянная конструкционная марки: Т-11-ГСВ-9 | м2 | 210 546 | 30.3 |  |  |  | 16543.8
131 | ФЕР26-01-048-02 | В\ычитается позиция; устройство на трубопроводах каркаса изоляции: из сетки Территориальная поправка к базе 2001г ОЗП=0,898; ЭМ=1,114; ЗПМ=0,898; МАТ=1,201 КОЭФ. К ПОЗИЦИИ: Новый коэффициент ОЗП=1,14; ЗПМ=2; МАТ=2 к расх.; ТЗ=1,14; ТЗМ=2 НР (-411 руб.): 100% от ФОТ (-411 руб.) СП (-288 руб.): 70% от ФОТ (-411 руб.) | 100 м2 изолируемой поверхности | -2.6 | 6872.44 | 158.05 | 54.39 |  | -17868 | -411 | -141 |  | 20.63 | -53.64
132 | ФЕР26-01-048-02 | Устройство на трубопроводах каркаса изоляции: из сетки Территориальная поправка к базе 2001г ОЗП=0,898; ЭМ=1,114; ЗПМ=0,898; МАТ=1,201 НР (360 руб.): 100% от ФОТ (360 руб.) СП (252 руб.): 70% от ФОТ (360 руб.) | 100 м2 изолируемой поверхности | 2.6 | 3523.03 | 138.64 | 54.39 |  | 9160 | 360 | 141 |  | 18.1 | 47.06
Заземление трубопроводов
133 | ФЕР01-01-004-05 | Рытье траншеидля прокладки заземления механизированным способом; группа грунта 2 Территориальная поправка к базе 2001г ОЗП=0,898; ЭМ=1,114; ЗПМ=0,898; МАТ=1,201 НР (141 руб.): 95% от ФОТ (148 руб.) СП (74 руб.): 50% от ФОТ (148 руб.) | 1000 м3 грунта | 0.21 | 4672.84 | 90.08 | 4582.76 | 612.09 | 981 | 19 | 962 | 129 | 12.86 | 2.7 | 58.76 | 12.34
134 | ФЕР01-02-057-02 | Доработка грунта вручную, зачистка стен и дна с выкидкой грунта в траншеях,разработанных механизированным способом Территориальная поправка к базе 2001г ОЗП=0,898; ЭМ=1,114; ЗПМ=0,898; МАТ=1,201 КОЭФ. К ПОЗИЦИИ: ОЗП=1,2; ТЗ=1,2 НР (42 руб.): 80% от ФОТ (52 руб.) СП (23 руб.): 45% от ФОТ (52 руб.) | 100 м3 грунта | 0.04 | 1294.41 | 1294.41 |  |  | 52 | 52 |  |  | 184.8 | 7.39
135 | ФЕР01-02-061-02 | Засыпка вручную траншей, пазух котлованов и ям, группа грунтов: 2 Территориальная поправка к базе 2001г ОЗП=0,898; ЭМ=1,114; ЗПМ=0,898; МАТ=1,201 НР (21 руб.): 80% от ФОТ (26 руб.) СП (12 руб.): 45% от ФОТ (26 руб.) | 100 м3 грунта | 0.04 | 654.64 | 654.64 |  |  | 26 | 26 |  |  | 97.2 | 3.89
136 | ФЕР01-01-033-02 | Засыпка траншей и котлованов с перемещением грунта до 5 м бульдозерами мощностью: 59 кВт (80 л.с.), группа грунтов 2 Территориальная поправка к базе 2001г ОЗП=0,898; ЭМ=1,114; ЗПМ=0,898; МАТ=1,201 НР (22 руб.): 95% от ФОТ (23 руб.) СП (12 руб.): 50% от ФОТ (23 руб.) | 1000 м3 грунта | 0.21 | 606.61 |  | 606.61 | 107.54 | 127 |  | 127 | 23 |  |  | 8.87 | 1.86
137 | ФЕРм08-02-471-01 | Заземлитель вертикальный из угловой стали размером: 50х50х5 мм Территориальная поправка к базе 2001г ОЗП=0,898; ЭМ=1,114; ЗПМ=0,898; МАТ=1,201 НР (131 руб.): 95% от ФОТ (138 руб.) СП (90 руб.): 65% от ФОТ (138 руб.) | 10 шт. | 1.5 | 989.67 | 90.32 | 67.01 | 2.31 | 1485 | 135 | 101 | 3 | 10.7 | 16.05 | 0.19 | 0.29
138 | ФЕРм08-02-472-02 | Заземлитель горизонтальный из стали: полосовой сечением 200 мм2 в земле 276,21 = 1 082,21 - 0,13 x 6 200,00 Территориальная поправка к базе 2001г ОЗП=0,898; ЭМ=1,114; ЗПМ=0,898; МАТ=1,201 НР (136 руб.): 95% от ФОТ (143 руб.) СП (93 руб.): 65% от ФОТ (143 руб.) | 100 м | 1 | 277.61 | 140.12 | 87.54 | 2.67 | 278 | 140 | 88 | 3 | 16.6 | 16.6 | 0.22 | 0.22
Уд | 1. 101-1889 | Сталь полосовая: 40х4 мм, кипящая | т | 0,13 0,13 | 6200 |  |  |  | 806
139 | ФЕРм08-02-472-07 | Проводник заземляющий открыто по строительным основаниям: из полосовой стали сечением 160 мм2 900,05 = 1 706,05 - 0,13 x 6 200,00 Территориальная поправка к базе 2001г ОЗП=0,898; ЭМ=1,114; ЗПМ=0,898; МАТ=1,201 НР (35 руб.): 95% от ФОТ (37 руб.) СП (24 руб.): 65% от ФОТ (37 руб.) | 100 м | 0.2 | 1012.66 | 179.8 | 97.7 | 3.04 | 203 | 36 | 20 | 1 | 21.3 | 4.26 | 0.25 | 0.05
Уд | 1. 101-1889 | Сталь полосовая: 40х4 мм, кипящая | т | 0,13 0,026 | 6200 |  |  |  | 161.2
140 | ФССЦ-101-1755 | Сталь полосовая, марка стали: Ст3сп шириной 50-200 мм толщиной 4-5 мм Территориальная поправка к базе 2001г ОЗП=0,898; ЭМ=1,114; ЗПМ=0,898; МАТ=1,201 | т | 0.188 | 6005 |  |  |  | 1129
Итого прямые затраты по разделу в ценах 2001г. | [8 empty] | 97194 | 5138 | 4537 | 240 |  | 632.39 |  | 21.73
Накладные расходы | [8 empty] | 5251
Сметная прибыль | [8 empty] | 3669
Итоги по разделу 3 Воздухопровод :
Итого Строительные работы | [8 empty] | 50181 |  |  |  |  | 565.67 |  | 14.5
Итого Монтажные работы | [8 empty] | 55933 |  |  |  |  | 66.72 |  | 7.23
Итого | [8 empty] | 106114 |  |  |  |  | 632.39 |  | 21.73
В том числе:
Материалы | [8 empty] | 87519
Машины и механизмы | [8 empty] | 4537
ФОТ | [8 empty] | 5378
Накладные расходы | [8 empty] | 5251
Сметная прибыль | [8 empty] | 3669
Итого по разделу 3 Воздухопровод | [8 empty] | 106114 |  |  |  |  | 632.39 |  | 21.73
ИТОГИ ПО СМЕТЕ:
Итого прямые затраты по смете в ценах 2001г. | [8 empty] | 8666034 | 428560 | 451640 | 26170 |  | 50968.84 |  | 2296.67
Накладные расходы | [8 empty] | 491264
Сметная прибыль | [8 empty] | 342400
Итоги по смете:
Итого Строительные работы | [8 empty] | 9443765 |  |  |  |  | 50902.12 |  | 2289.44
Итого Монтажные работы | [8 empty] | 55933 |  |  |  |  | 66.72 |  | 7.23
Итого | [8 empty] | 9499698 |  |  |  |  | 50968.84 |  | 2296.67
В том числе:
Материалы | [8 empty] | 7785834
Машины и механизмы | [8 empty] | 451640
ФОТ | [8 empty] | 454730
Накладные расходы | [8 empty] | 491264
Сметная прибыль | [8 empty] | 342400
ВСЕГО по смете | [8 empty] | 9499698 |  |  |  |  | 50968.84 |  | 2296.67
Составил: ___________________________Сухарева
(должность, подпись, расшифровка)

## 5241 СМ-1 доп1 ЛС-1
СОГЛАСОВАНО: | [11 empty] | УТВЕРЖДАЮ:
_________________ | [11 empty] | _________________
" _____ " ________________ 201_ г. | [11 empty] | "____" ______________201_ г.
ОАО "Приаргунское производственное горно-химическое объединение" Рудник №8
(наименование стройки)
ЛОКАЛЬНЫЙ СМЕТНЫЙ РАСЧЕТ № 5241 СМ-1 доп1 ЛС-1
(локальная смета)
|  | на | Трубороводы и арматура. Соединительные трубопроводы от насосной 2 подъема до площадки ствола 14В.
(наименование работ и затрат, наименование объекта)
Основание: 5241-ТС.С
|  |  | Сметная стоимость строительных работ _______________________________________________________________________________________________ | [5 empty] | ___________________________19,684 |  | тыс. руб.
|  |  | Средства на оплату труда _______________________________________________________________________________________________ | [5 empty] | ___________________________3,262 |  | тыс. руб.
|  |  | Сметная трудоемкость _______________________________________________________________________________________________ | [5 empty] | _______________________________________________________________________________________________425,81 |  | чел.час
Составлена в ценах 2001г.
№ пп | Обоснование | Наименование | Ед. изм. | Кол. | Стоимость единицы, руб. |  |  |  | Общая стоимость, руб. |  |  |  | Т/з осн. раб.на ед. | Т/з осн. раб. Всего | Т/з мех. на ед. | Т/з мех. Всего
[5 empty] | Всего | В том числе |  |  | Всего | В том числе
[6 empty] | Осн.З/п | Эк.Маш | З/пМех |  | Осн.З/п | Эк.Маш | З/пМех
1 | 2 | 3 | 4 | 5 | 6 | 7 | 8 | 9 | 10 | 11 | 12 | 13 | 14 | 15 | 16 | 17
Раздел 1. Водопровод
1 | ФЕР22-06-001-07 | Промывка с дезинфекцией трубопроводов диаметром: 250 мм Территориальная поправка к базе 2001г ОЗП=0,898; ЭМ=1,114; ЗПМ=0,898; МАТ=1,201 НР (7441 руб.): 130% от ПЗ (5724 руб.) СП (2059 руб.): 89% от ФОТ (2313 руб.) | 1 км трубопровода | 3.76 | 1522.21 | 615.09 |  |  | 5724 | 2313 |  |  | 80.3 | 301.93
2 | ФЕР22-06-001-05 | Промывка с дезинфекцией трубопроводов диаметром: 150 мм Территориальная поправка к базе 2001г ОЗП=0,898; ЭМ=1,114; ЗПМ=0,898; МАТ=1,201 НР (2023 руб.): 130% от ПЗ (1556 руб.) СП (832 руб.): 89% от ФОТ (935 руб.) | 1 км трубопровода | 1.88 | 827.54 | 497.13 |  |  | 1556 | 935 |  |  | 64.9 | 122.01
3 | ФЕР22-06-001-02 | Промывка с дезинфекцией трубопроводов диаметром: 75-80 мм Территориальная поправка к базе 2001г ОЗП=0,898; ЭМ=1,114; ЗПМ=0,898; МАТ=1,201 НР (1 руб.): 130% от ПЗ (1 руб.) СП (1 руб.): 89% от ФОТ (1 руб.) | 1 км трубопровода | 0.002 | 515.41 | 434.32 |  |  | 1 | 1 |  |  | 56.7 | 0.11
4 | ФЕР22-06-001-01 | Промывка с дезинфекцией трубопроводов диаметром: 50-65 мм Территориальная поправка к базе 2001г ОЗП=0,898; ЭМ=1,114; ЗПМ=0,898; МАТ=1,201 НР (20 руб.): 130% от ПЗ (15 руб.) СП (12 руб.): 89% от ФОТ (13 руб.) | 1 км трубопровода | 0.031 | 470.42 | 434.32 |  |  | 15 | 13 |  |  | 56.7 | 1.76
Итого прямые затраты по разделу в ценах 2001г. | [8 empty] | 7296 | 3262 |  |  |  | 425.81
Накладные расходы | [8 empty] | 9485
Сметная прибыль | [8 empty] | 2903
Итоги по разделу 1 Водопровод :
Наружные сети водопровода, канализации, теплоснабжения, газопровода | [8 empty] | 19684 |  |  |  |  | 425.81
Итого | [8 empty] | 19684 |  |  |  |  | 425.81
В том числе:
Материалы | [8 empty] | 4034
ФОТ | [8 empty] | 3262
Накладные расходы | [8 empty] | 9485
Сметная прибыль | [8 empty] | 2903
Итого по разделу 1 Водопровод | [8 empty] | 19684 |  |  |  |  | 425.81
ИТОГИ ПО СМЕТЕ:
Итого прямые затраты по смете в ценах 2001г. | [8 empty] | 7296 | 3262 |  |  |  | 425.81
Накладные расходы | [8 empty] | 9485
Сметная прибыль | [8 empty] | 2903
Итоги по смете:
Наружные сети водопровода, канализации, теплоснабжения, газопровода | [8 empty] | 19684 |  |  |  |  | 425.81
Итого | [8 empty] | 19684 |  |  |  |  | 425.81
В том числе:
Материалы | [8 empty] | 4034
ФОТ | [8 empty] | 3262
Накладные расходы | [8 empty] | 9485
Сметная прибыль | [8 empty] | 2903
ВСЕГО по смете | [8 empty] | 19684 |  |  |  |  | 425.81
Составил: ___________________________Сухарева
(должность, подпись, расшифровка)

## Объект-й смет-й расчет ТНС-15а
Форма № 3
ОАО "Приаргунское производственное горно-химическое объединение". Рудник 8.
(наименование стройки)
ПРЕДВАРИТЕЛЬНЫЙ УКРУПНЕННЫЙ ОБЪЕКТНЫЙ СМЕТНЫЙ РАСЧЕТ №
(объектная смета)
|  | на строительство | Площадка ствола 14РЭШ. Тепловая насосная станция ТНС-15а
(наименование объекта)
Сметная стоимость 1730,33 / 1 865,28 тыс. руб.
Составлена в ценах 2001 г.
№ пп | Номера сметных расчетов (смет) | Наименование работ и затрат | Сметная стоимость, руб. |  |  |  |  | Средства на оплату труда, руб. | Показатели единичной стоимости
|  |  | строительных работ | монтажных работ | оборудования, мебели, инвентаря | прочих | всего
1 | 2 | 3 | 4 | 5 | 6 | 7 | 8 | 9 | 10
Локальные сметные расчеты
1 | Объект аналог ТНС-15 (строительный V=1114,64м3) ,смета 5129 СМ-2 с К=0,75 по строительному объему | ТНС-15а (строительный объем=805,86м3).Земляные работы, фундаменты, лоток. 164,37*0,75=123,28тыс. руб. | 123.28 |  |  |  | 123.28
2 | -"-,5129 СМ-3 ЛС-1 | Общестроительные работы 625,66*0,75=469,25тыс.руб. | 469.25 |  |  |  | 469.25
3 | -"-,5129 СМ-3 ЛС-2. Монт. работы и обор. с К=1 | Отопление, вентиляция, водопровод, канализация. строит. раб-18,00*0,75=13,5тыс. руб.; монт. работы-1,4 *1=1,4тыс. руб; обор. 0,73*1=0,73 тыс.руб. | 13.5 | 1.4 | 0.73 |  | 15.63
4 | -"-,5129 СМ-3 ЛС-3 | Электроосвещение и заземление. строит. раб.-2,03*0,75=1,52 тыс.руб.; монт. работы-37,95*0,75=28,46тыс.руб. | 1.52 | 28.46 |  |  | 29.98
5 | -"-,5129 СМ-3 ЛС-4.Стоимость обор. с учетом замены щитов инд. изгот. на РУСМ принята с К=1,16 | Электрооборудование. Стоит. работы-18,4*0,75=13,8тыс. руб.; монт. работы 91,74*0,75=68,81тыс. руб.; оборуд. 45,83*1,16=53,16 тыс. руб. | 13.8 | 68.81 | 53.16 |  | 135.77
6 | -"-,5129 СМ-3 ЛС-5, отд.1.Строит. раб. с К=1,15; монт. работы с К=1,06; обор. с К=1 | Технологическое оборудование. Стоит. работы 24,94*1,15=28,68 тыс. руб.; Монтажные работы 181,61*1,06=192,51 тыс. руб.; Обор.735,233*1=735,233 тыс. руб. | 28.68 | 192.51 | 735.23 |  | 956.42
|  | Итого по разделу "Локальные сметные расчеты" | 650.03 | 291.18 | 789.12 |  | 1730.33
Временные здания и сооружения
7 | ГСН-81-05-01-2001 п.1.5.1 | Временные здания и сооружения - 4,5%х0,8=3,6% | 23.4 | 10.48 |  |  | 33.88
|  | Итого с учетом раздела "Временные здания и сооружения" | 673.43 | 301.66 | 789.12 |  | 1764.21
Зимние удорожания
8 | ГСН-81-05-02-2007 п.1.3 | Производство работ в зимнее время - 6,3%х1,05=6,615% | 44.55 | 19.95 |  |  | 64.5
|  | Итого с учетом раздела "Зимние удорожания" | 717.98 | 321.61 | 789.12 |  | 1828.71
Непредвиденные затраты
9 | МДС 81-35.2004 п.4.96 | Непредвиденные затраты - 2% | 14.36 | 6.43 | 15.78 |  | 36.57
|  | Всего по объектной смете | 732.34 | 328.04 | 804.9 |  | 1865.28
Главный инженер проекта: ___________________________Л.И. Гладкова
(должность, подпись, расшифровка)
Составил: ___________________________Т.Г.Бакулина
(должность, подпись, расшифровка)

## Таблица 2
Таблица 2
Сводный сметный расчет начальной (максимальной) цены
руб
Наименование глав ССР, объектных сметных расчетов, локальных сметных расчетов; видов прочих работ | Сметная стоимость в базисных ценах 2001 г на 4 кв. 2010 г | Текущая сметная стоимость на момент определения начальной (максимальной) цены | № обосновывающего расчета
1 | 2 | 3 | 4
Соединительные трубопроводы от насосной станции 2 подъема до площадки ствола 14В |  | 65233473.0424
Неподвижные и скользящие опоры, Общестроительные работы | 498246.4513 | 2676137.0507 | 5241 СМ-1 ЛС-1
Эстакада 1. Строительные работы | 120040.741 | 644752.1578 | 5241 СМ-1 доп ЛС-2
Арматура и трубопроводы | 11503124.9351 | 61784562.1513 | 5241 СМ-1 ЛС-3
Трубопроводы и арматура Соединительные трубопроводы от насосной станции 2 подъема до площадки ствола | 23835.2326 | 128021.6825 | 5241 СМ-1 доп.1 ЛС-1
Площадка ствола 14РЭШ. Тепловая насосная станция ТНС-15а по аналогам | 0 | 7348893.472
ТНС-15а (строительный объем=805,86м3).Земляные работы, фундаменты, лоток. 164,37*0,75=123,28тыс. руб. | 149278.9815 | 801793.9962 | Объект аналог ТНС-15 (строительный V=1114,64м3) ,смета 5129 СМ-2 с К=0,75 по строительному объему
Общестроительные работы 625,66*0,75=469,25тыс.руб. | 568211.8922 | 3051929.2076 | -"-,5129 СМ-3 ЛС-1
Отопление, вентиляция, водопровод, канализация. строит. раб-18,00*0,75=13,5тыс. руб.; монт. работы-1,4 *1=1,4тыс. руб; обор. 0,73*1=0,73 тыс.руб. | 18042.3169 | 96907.2886 | -"-,5129 СМ-3 ЛС-2. Монт. работы и обор. с К=1
Электроосвещение и заземление. строит. раб.-2,03*0,75=1,52 тыс.руб.; монт. работы-37,95*0,75=28,46тыс.руб. | 37054.4946 | 197722.1854 | -"-,5129 СМ-3 ЛС-3
Электрооборудование. Стоит. работы-18,4*0,75=13,8тыс. руб.; монт. работы 91,74*0,75=68,81тыс. руб.; оборуд. 45,83*1,16=53,16 тыс. руб. | 154786.7327 | 736590.0971 | -"-,5129 СМ-3 ЛС-4. Стоимость обор. с учетом замены щитов инд. изгот. на РУСМ принята с К=1,16
Технологическое оборудование. Строит. работы 24,94*1,15=28,68 тыс. руб.; Монтажные работы 181,61*1,06=192,51 тыс. руб.; Обор.735,233*1=735,233 тыс. руб. | 549531.3384 | 2463950.6971 | -"-,5129 СМ-3 ЛС-5, отд.1.Строит. раб. с К=1,15; монт. работы с К=1,06; обор. с К=1
Итого: | 13622153.1162 | 72582366.5144
НДС 18% | 2451987.5609 | 13064825.9726
Всего: | 16074140.6771 | 85647192.487

## Таблица 1
Приложение №1 к Методике
Таблица 1
Определение начальной (максимальной) цены договора генерального подряда
(подряда) на период строительства _2011-2012 гг___
Рудник 8 Соединительные трубопроводы от насосной станции 2 подъема до площадки ствола 14В и строительство насосной станции ТНС-15а (по аналоговым расчетам)
(наименование стройки)
руб.
Наименование услуг и работ (затрат) | Оборудование | Сметная стоимость СМР в базовых ценах 2001 г | Сметная стоимость СМР в базовых ценах с времен зд и сооруж (4,5%) | Сметная стоимость СМР в базовых ценах с времен зд и сооруж и зим удорож. (6,615%) | Перевозка рабочих 2,5% | Вахтовые затраты 10% | Итого | Непредвиденные затраты 3% | Всего СМР в базовых ценах | Всего оборудование в базовых ценах | Всего | Сметная стоимость строительства в базисном уровне цен _2001 г_ | Сметная стоимость строительства в текущем уровне цен _II кв. 2009 г_ (по утверждению СЗ, ССР) | Сметная стоимость строительства в текущем уровне цен, пересчитанная на момент проведения процедуры закупки | Начальная (максимальная) цена
1 | [11 empty] | 2 | 3 | 4 | 5
Соединительные трубопроводы от насосной станции 2 подъема до площадки ствола 14В
Неподвижные и скользящие опоры, Общестроительные работы |  | 411470 | 429986.15 | 429986.15 | 10749.6537 | 42998.615 | 483734.4187 | 14512.0326 | 498246.4513 |  | 498246.4513 | 498246.4513 | 2523341.4723 | 2676137.0507 | 2676137.0507
Эстакада 1. Строительные работы |  | 99134 | 103595.03 | 103595.03 | 2589.8758 | 10359.503 | 116544.4088 | 3496.3323 | 120040.741 |  | 120040.741 | 120040.741 | 607939.6639 | 644752.1578 | 644752.1578
Арматура и трубопроводы |  | 9499698 | 9927184.41 | 9927184.41 | 248179.6103 | 992718.441 | 11168082.4612 | 335042.4738 | 11503124.9351 |  | 11503124.9351 | 11503124.9351 | 58256937.1713 | 61784562.1513 | 61784562.1513
Трубопроводы и арматура Соединительные трубопроводы от насосной станции 2 подъема до площадки ствола |  | 19684 | 20569.78 | 20569.78 | 514.2445 | 2056.978 | 23141.0025 | 694.2301 | 23835.2326 |  | 23835.2326 | 23835.2326 | 120712.2112 | 128021.6825 | 128021.6825
Площадка ствола 14РЭШ. Тепловая насосная станция ТНС-15а по аналогам |  |  | 0 | 0 | 0 | 0 | 0 | 0 | 0 |  |  |  | 0 | 0
ТНС-15а (строительный объем=805,86м3).Земляные работы, фундаменты, лоток. 164,37*0,75=123,28тыс. руб. |  | 123280 | 128827.6 | 128827.6 | 3220.69 | 12882.76 | 144931.05 | 4347.9315 | 149278.9815 | 0 | 149278.9815 | 149278.9815 | 756015.1085 | 801793.9962 | 801793.9962
Общестроительные работы 625,66*0,75=469,25тыс.руб. |  | 469250 | 490366.25 | 490366.25 | 12259.1562 | 49036.625 | 551662.0312 | 16549.8609 | 568211.8922 | 0 | 568211.8922 | 568211.8922 | 2877677.5607 | 3051929.2076 | 3051929.2076
Отопление, вентиляция, водопровод, канализация. строит. раб-18,00*0,75=13,5тыс. руб.; монт. работы-1,4 *1=1,4тыс. руб; обор. 0,73*1=0,73 тыс.руб. |  | 14900 | 15570.5 | 15570.5 | 389.2625 | 1557.05 | 17516.8125 | 525.5044 | 18042.3169 | 0 | 18042.3169 | 18042.3169 | 91374.3115 | 96907.2886 | 96907.2886
Электроосвещение и заземление. строит. раб.-2,03*0,75=1,52 тыс.руб.; монт. работы-37,95*0,75=28,46тыс.руб. | 730 | 29980 | 31329.1 | 31329.1 | 783.2275 | 3132.91 | 35245.2375 | 1057.3571 | 36302.5946 | 751.9 | 37054.4946 | 37054.4946 | 186190.8827 | 197722.1854 | 197722.1854
Электрооборудование. Стоит. работы-18,4*0,75=13,8тыс. руб.; монт. работы 91,74*0,75=68,81тыс. руб.; оборуд. 45,83*1,16=53,16 тыс. руб. | 53160 | 82610 | 86327.45 | 86327.45 | 2158.1863 | 8632.745 | 97118.3812 | 2913.5514 | 100031.9327 | 54754.8 | 154786.7327 | 154786.7327 | 676893.5938 | 736590.0971 | 736590.0971
Технологическое оборудование. Строит. работы 24,94*1,15=28,68 тыс. руб.; Монтажные работы 181,61*1,06=192,51 тыс. руб.; Обор.735,233*1=735,233 тыс. руб. | 273489.0775 | 221190 | 231143.55 | 231143.55 | 5778.5887 | 23114.355 | 260036.4937 | 7801.0948 | 267837.5886 | 281693.7498 | 549531.3384 | 549531.3384 | 2232516.1492 | 2463950.6971 | 2463950.6971
Итого: | [11 empty] | 13622153.1162 | 68329598.125 | 72582366.5144 | 72582366.5144
НДС 18% | [11 empty] | 2451987.5609 | 12299327.6625 | 13064825.9726 | 13064825.9726
Всего: | [11 empty] | 16074140.6771 | 80628925.7875 | 85647192.487 | 85647192.487
Note on B21: BorisovaVG: Стоимость технологического оборудования принята без стоимости 4-х насосов поставки заказчика