## Локальная смета
УТВЕРЖДАЮ:
Директор департамента КСиРЗиС
[12 empty] | _________________ |  |  | В.В. Смыков
"____" ______________2013 г.
СП "Горняк"
(наименование стройки)
ЛОКАЛЬНЫЙ СМЕТНЫЙ РАСЧЕТ № 579-13
(локальная смета)
|  | на | Здание лечебно-административного корпуса. Устройство водостока с крыш. (дополнительные работа)
(наименование работ и затрат, наименование объекта)
Основание: Дефектная ведомость №11 от 26.04.2013 г.
|  |  | Сметная стоимость строительных работ _______________________________________________________________________________________________ | [5 empty] | ___________________________68,525 |  | тыс. руб.
|  |  | Средства на оплату труда _______________________________________________________________________________________________ | [5 empty] | ___________________________8,944 |  | тыс. руб.
|  |  | Сметная трудоемкость _______________________________________________________________________________________________ | [5 empty] | _______________________________________________________________________________________________65,54 |  | чел.час
Составлен(а) в текущих (прогнозных) ценах по состоянию на 3 кв-л 2013 г.
№ пп | Обоснование | Наименование | Ед. изм. | Кол. | Стоимость единицы, руб. |  |  |  | Общая стоимость, руб. |  |  |  | Т/з осн. раб.на ед. | Т/з осн. раб. Всего | Т/з мех. на ед. | Т/з мех. Всего
[5 empty] | Всего | В том числе |  |  | Всего | В том числе
[6 empty] | Осн.З/п | Эк.Маш | З/пМех |  | Осн.З/п | Эк.Маш | З/пМех
1 | 2 | 3 | 4 | 5 | 6 | 7 | 8 | 9 | 10 | 11 | 12 | 13 | 14 | 15 | 16 | 17
Раздел 1. Новый Раздел
1 | ТЕР12-01-009-02 | Устройство желобов подвесных КОЭФ. К ПОЗИЦИИ: МАТ=0 к расх. ИНДЕКС К ПОЗИЦИИ(справочно): 3-2013 Индекс 3 кв-ла 2013 г. II территориальная зона по Забайкальскому краю ОЗП=17,2; ЭМ=4,51; ЗПМ=17,2; МАТ=5,37 НР (2658 руб.): 120%*(0.9*0.85) от ФОТ (2889 руб.) СП (1271 руб.): 65%*(0.85*0.8) от ФОТ (2889 руб.) | 100м | 0,6 60/100 | 264.26 | 240.91 | 23.35 | 2.03 | 159 | 145 | 14 | 1 | 31.41 | 18.85 | 0.25 | 0.15
2 | ТЕР12-01-009-01 | Устройство желобов настенных (водосточных труб диаметром 100мм) КОЭФ. К ПОЗИЦИИ: МАТ=0 к расх. ИНДЕКС К ПОЗИЦИИ(справочно): 3-2013 Индекс 3 кв-ла 2013 г. II территориальная зона по Забайкальскому краю ОЗП=17,2; ЭМ=4,51; ЗПМ=17,2; МАТ=5,37 НР (5570 руб.): 120%*(0.9*0.85) от ФОТ (6054 руб.) СП (2664 руб.): 65%*(0.85*0.8) от ФОТ (6054 руб.) | 100м | 0,45 45/100 | 953.17 | 650.03 | 303.14 | 26.78 | 429 | 293 | 136 | 12 | 84.75 | 38.14 | 3.19 | 1.44
3 | СЦМ-101-1811 | Заклепки комбинированные для соединения профилированного стального настила и разнообразных листовых деталей ИНДЕКС К ПОЗИЦИИ(справочно): 3-2013 Индекс 3 кв-ла 2013 г. II территориальная зона по Забайкальскому краю ОЗП=17,2; ЭМ=4,51; ЗПМ=17,2; МАТ=5,37 | т | 0.001 | 9509.14 |  |  |  | 10
4 | СЦМ-101-1810 | Винты самонарезающие для крепления профилированного настила и панелей к несущим конструкциям ИНДЕКС К ПОЗИЦИИ(справочно): 3-2013 Индекс 3 кв-ла 2013 г. II территориальная зона по Забайкальскому краю ОЗП=17,2; ЭМ=4,51; ЗПМ=17,2; МАТ=5,37 | т | 0.001 | 34949.04 |  |  |  | 35
5 | каталог 4 кв. 1939 | Водосточная система: Держатель желоба д-185х350 мм КОЭФ. К ПОЗИЦИИ: МАТ=118,64/5*1,09 ИНДЕКС К ПОЗИЦИИ(справочно): 3-2013 Индекс 3 кв-ла 2013 г. II территориальная зона по Забайкальскому краю ОЗП=17,2; ЭМ=4,51; ЗПМ=17,2; МАТ=5,37 | шт | 39 | 25.86 |  |  |  | 1009
6 | каталог 4 кв. 1927 | Водосточная система: Желоб водослива длиной 3 м. КОЭФ. К ПОЗИЦИИ: МАТ=765,29/5*1,09 ИНДЕКС К ПОЗИЦИИ(справочно): 3-2013 Индекс 3 кв-ла 2013 г. II территориальная зона по Забайкальскому краю ОЗП=17,2; ЭМ=4,51; ЗПМ=17,2; МАТ=5,37 | шт | 10 | 166.83 |  |  |  | 1668
7 | каталог 4 кв. 1974 | Водосточная система: Заглушки желоба д-185мм (оцинк) КОЭФ. К ПОЗИЦИИ: МАТ=111,65/5*1,09 ИНДЕКС К ПОЗИЦИИ(справочно): 3-2013 Индекс 3 кв-ла 2013 г. II территориальная зона по Забайкальскому краю ОЗП=17,2; ЭМ=4,51; ЗПМ=17,2; МАТ=5,37 | шт | 4 | 24.34 |  |  |  | 97
8 | каталог 4 кв. 1964 | Водосточная система: Воронка выпускная 185х150 (оцинк) КОЭФ. К ПОЗИЦИИ: МАТ=355,93/5*1,09 ИНДЕКС К ПОЗИЦИИ(справочно): 3-2013 Индекс 3 кв-ла 2013 г. II территориальная зона по Забайкальскому краю ОЗП=17,2; ЭМ=4,51; ЗПМ=17,2; МАТ=5,37 | шт | 6 | 77.59 |  |  |  | 466
9 | каталог 4 кв. 1940 | Водосточная система: Держатель кругл. трубы Д-100 мм КОЭФ. К ПОЗИЦИИ: МАТ=63,56/5*1,09 ИНДЕКС К ПОЗИЦИИ(справочно): 3-2013 Индекс 3 кв-ла 2013 г. II территориальная зона по Забайкальскому краю ОЗП=17,2; ЭМ=4,51; ЗПМ=17,2; МАТ=5,37 | шт | 18 | 13.86 |  |  |  | 249
10 | каталог 4 кв. 1948 | Водосточная система: Водосточная труба КОЭФ. К ПОЗИЦИИ: МАТ=925/5*1,09 ИНДЕКС К ПОЗИЦИИ(справочно): 3-2013 Индекс 3 кв-ла 2013 г. II территориальная зона по Забайкальскому краю ОЗП=17,2; ЭМ=4,51; ЗПМ=17,2; МАТ=5,37 | шт | 13 | 201.65 |  |  |  | 2621
11 | каталог 4 кв. 1992 | Водосточная система: Колено трубы д-100мм (оцинк) КОЭФ. К ПОЗИЦИИ: МАТ=169,49/5*1,09 ИНДЕКС К ПОЗИЦИИ(справочно): 3-2013 Индекс 3 кв-ла 2013 г. II территориальная зона по Забайкальскому краю ОЗП=17,2; ЭМ=4,51; ЗПМ=17,2; МАТ=5,37 | шт | 12 | 36.95 |  |  |  | 443
12 | каталог 4 кв. 1999 | Водосточная система: колено трубы сливное, д-100 мм (оцинк) КОЭФ. К ПОЗИЦИИ: МАТ=137,17/5*1,09 ИНДЕКС К ПОЗИЦИИ(справочно): 3-2013 Индекс 3 кв-ла 2013 г. II территориальная зона по Забайкальскому краю ОЗП=17,2; ЭМ=4,51; ЗПМ=17,2; МАТ=5,37 | шт | 6 | 29.9 |  |  |  | 179
Итого прямые затраты по смете в ценах 2001г. | [8 empty] | 7365 | 438 | 150 | 13 |  | 56.99 |  | 1.59
Итого прямые затраты по смете с учетом коэффициентов к итогам | [8 empty] | 7469 | 504 | 188 | 16 |  | 65.54 |  | 1.99
В том числе, справочно:
При ремонте и реконструкции зданий и сооружений работы, аналогичные технологическим процессам в новом строительстве ОЗП=1,15; ЭМ=1,25; ЗПМ=1,25; ТЗ=1,15; ТЗМ=1,25 (Поз. 1-12) | [8 empty] | 104 | 66 | 38 | 3 |  | 8.5485 |  | 0.3975
Итого прямые затраты по смете с учетом индексов, в текущих ценах | [8 empty] | 45909 | 8669 | 848 | 275 |  | 65.54 |  | 1.99
Накладные расходы | [8 empty] | 8228
В том числе, справочно:
92% = 120%*(0.9*0.85) ФОТ (от 8944) (Поз. 1-12) | [8 empty] | 8228
Сметная прибыль | [8 empty] | 3935
В том числе, справочно:
44% = 65%*(0.85*0.8) ФОТ (от 8944) (Поз. 1-12) | [8 empty] | 3935
Итоги по смете:
Кровли | [8 empty] | 58072 |  |  |  |  | 65.54 |  | 1.99
Итого | [8 empty] | 58072 |  |  |  |  | 65.54 |  | 1.99
В том числе:
Материалы | [8 empty] | 36392
Машины и механизмы | [8 empty] | 848
ФОТ | [8 empty] | 8944
Накладные расходы | [8 empty] | 8228
Сметная прибыль | [8 empty] | 3935
НДС 18% | [8 empty] | 10452.96
ВСЕГО по смете | [8 empty] | 68524.96 |  |  |  |  | 65.54 |  | 1.99
Ведущий специалист по надзору за строительством __________________Д.А. Сырцева
Ведущий инженер по проектно-сметной работе ________________ О.Б. Баринова