## Локальная смета
УТВЕРЖДАЮ:
И.о. Директора ДАПФ ОАО "ППГХО"
_________________С.А. Иванов
"____" ______________201_ г.
УГРУ
(наименование стройки)
ЛОКАЛЬНЫЙ СМЕТНЫЙ РАСЧЕТ № 209-12
(локальная смета)
|  | на | ЦОГП. ЦЗК. Ремонт насосов, устройство регистров, обвязка емкостей.
(наименование работ и затрат, наименование объекта)
Основание: дефектная ведомость №100-26-09-6/97 от 26.08.2011 №100-26-09-6/97
|  |  | Сметная стоимость _______________________________________________________________________________________________ | [5 empty] | ___________________________3528,382 |  | тыс. руб.
|  |  | строительных работ _______________________________________________________________________________________________ | [5 empty] | _______________________________________________________________________________________________2921,218 |  | тыс. руб.
|  |  | монтажных работ _______________________________________________________________________________________________ | [5 empty] | _______________________________________________________________________________________________68,936 |  | тыс. руб.
|  |  | Средства на оплату труда _______________________________________________________________________________________________ | [5 empty] | ___________________________227,336 |  | тыс. руб.
|  |  | Сметная трудоемкость _______________________________________________________________________________________________ | [5 empty] | _______________________________________________________________________________________________1564,29 |  | чел.час
Составлен(а) в текущих (прогнозных) ценах по состоянию на 4 кв-л 2011 г.
№ пп | Обоснование | Наименование | Ед. изм. | Кол. | Стоимость единицы, руб. |  |  |  | Общая стоимость, руб. |  |  |  | Т/з осн. раб.на ед. | Т/з осн. раб. Всего | Т/з мех. на ед. | Т/з мех. Всего
[5 empty] | Всего | В том числе |  |  | Всего | В том числе
[6 empty] | Осн.З/п | Эк.Маш | З/пМех |  | Осн.З/п | Эк.Маш | З/пМех
1 | 2 | 3 | 4 | 5 | 6 | 7 | 8 | 9 | 10 | 11 | 12 | 13 | 14 | 15 | 16 | 17
Раздел 1. Новый раздел.
1 | ТЕР06-01-005-01 | Устройство фундамента монолитного под насос 2 шт. (Устройство бетонных фундаментов общего назначения объемом до 5 м3) ИНДЕКС К ПОЗИЦИИ(справочно): 4-2011 Индекс 4 кв. 2011 г. для 2-ой зоны Забайкальского края ОЗП=15,66; ЭМ=3,95; ЗПМ=15,66; МАТ=5 НР (975 руб.): 105%*0,85 от ФОТ (1096 руб.) СП (482 руб.): 65%*0,8 * 0.85 от ФОТ (1096 руб.) | 100м3 | 0.012 | 54839.53 | 3353.73 | 3738.35 | 437.95 | 658 | 40 | 45 | 5 | 441.28 | 5.3 | 36.11 | 0.43
2 | СЦМ-204-0056 | Надбавки на сварку каркасов из уголков 63х6 плоских (2 шт.) ИНДЕКС К ПОЗИЦИИ(справочно): 4-2011 Индекс 4 кв. 2011 г. для 2-ой зоны Забайкальского края ОЗП=15,66; ЭМ=3,95; ЗПМ=15,66; МАТ=5 | т | 0.046 | 1247.7 |  |  |  | 57
3 | ТЕР09-03-039-05 | Монтаж опорных конструкций 2 шт (металлической рамки). ИНДЕКС К ПОЗИЦИИ(справочно): 4-2011 Индекс 4 кв. 2011 г. для 2-ой зоны Забайкальского края ОЗП=15,66; ЭМ=3,95; ЗПМ=15,66; МАТ=5 НР (157 руб.): 90%*0.85 от ФОТ (204 руб.) СП (118 руб.): 85%*(0.85*0.8) от ФОТ (204 руб.) | т | 0.046 | 758.32 | 163.76 | 279.99 | 16.42 | 35 | 8 | 13 | 1 | 19.38 | 0.89 | 1.47 | 0.07
4 | ЧСИ 03/2011 п.2152 | Угол равнополочный: 63х5,0 ст3пс/сп (11,7м) КОЭФ. К ПОЗИЦИИ: МАТ=1,09 к расх. ИНДЕКС К ПОЗИЦИИ(справочно): 4-2011 Индекс 4 кв. 2011 г. для 2-ой зоны Забайкальского края ОЗП=15,66; ЭМ=3,95; ЗПМ=15,66; МАТ=5 | тн | 0.046 | 7454.99 |  |  |  | 343
5 | ТЕР18-05-001-02 | Установка насосов центробежных с электродвигателем массой агрегата, до 0.2 т 10 710,49 = 4 684,87 - 1 x 4 346,21 + 1 x 10 371,83 ИНДЕКС К ПОЗИЦИИ(справочно): 4-2011 Индекс 4 кв. 2011 г. для 2-ой зоны Забайкальского края ОЗП=15,66; ЭМ=3,95; ЗПМ=15,66; МАТ=5 НР (6914 руб.): 128%*0.85 от ФОТ (6343 руб.) СП (3552 руб.): 83%*(0.85*0.8) от ФОТ (6343 руб.) | насос | 2 | 10710.49 | 148.31 | 25.55 | 1.27 | 21421 | 297 | 51 | 3 | 17.77 | 35.54 | 0.2 | 0.4
6 | ТЕР09-03-039-05 | Монтаж опорных конструкций (стоек из швеллера №16). ИНДЕКС К ПОЗИЦИИ(справочно): 4-2011 Индекс 4 кв. 2011 г. для 2-ой зоны Забайкальского края ОЗП=15,66; ЭМ=3,95; ЗПМ=15,66; МАТ=5 НР (1508 руб.): 90%*0.85 от ФОТ (1958 руб.) СП (1136 руб.): 85%*(0.85*0.8) от ФОТ (1958 руб.) | т | 0.447 | 758.32 | 163.76 | 279.99 | 16.42 | 339 | 73 | 125 | 7 | 19.38 | 8.66 | 1.47 | 0.66
7 | ТЕР09-03-039-05 | Монтаж опорных конструкций для водоподогревателя (стоек из швеллера №10). ИНДЕКС К ПОЗИЦИИ(справочно): 4-2011 Индекс 4 кв. 2011 г. для 2-ой зоны Забайкальского края ОЗП=15,66; ЭМ=3,95; ЗПМ=15,66; МАТ=5 НР (338 руб.): 90%*0.85 от ФОТ (439 руб.) СП (255 руб.): 85%*(0.85*0.8) от ФОТ (439 руб.) | т | 0.0951 | 758.32 | 163.76 | 279.99 | 16.42 | 72 | 16 | 27 | 2 | 19.38 | 1.84 | 1.47 | 0.14
8 | ТЕР13-03-002-04 | Огрунтовка металлических поверхностей за один раз грунтовкой ГФ-021 ИНДЕКС К ПОЗИЦИИ(справочно): 4-2011 Индекс 4 кв. 2011 г. для 2-ой зоны Забайкальского края ОЗП=15,66; ЭМ=3,95; ЗПМ=15,66; МАТ=5 НР (145 руб.): 90%*0.85 от ФОТ (188 руб.) СП (90 руб.): 70%*(0.85*0.8) от ФОТ (188 руб.) | 100м2 | 0.155 | 263.39 | 50.66 | 9.47 | 0.09 | 41 | 8 | 1 |  | 5.31 | 0.82 | 0.02
9 | ТЕР13-03-004-26 | Окраска металлических огрунтованных поверхностей эмалью ПФ-115 ИНДЕКС К ПОЗИЦИИ(справочно): 4-2011 Индекс 4 кв. 2011 г. для 2-ой зоны Забайкальского края ОЗП=15,66; ЭМ=3,95; ЗПМ=15,66; МАТ=5 НР (96 руб.): 90%*0.85 от ФОТ (125 руб.) СП (60 руб.): 70%*(0.85*0.8) от ФОТ (125 руб.) | 100м2 | 0.155 | 822.27 | 31.25 | 6.25 | 0.09 | 127 | 5 | 1 |  | 3.83 | 0.59 | 0.02
10 | ТЕР18-02-002-02 | Установка секций водоподогревателей скоростных поверхностью нагрева одной секции, до 8 м2 ИНДЕКС К ПОЗИЦИИ(справочно): 4-2011 Индекс 4 кв. 2011 г. для 2-ой зоны Забайкальского края ОЗП=15,66; ЭМ=3,95; ЗПМ=15,66; МАТ=5 НР (7101 руб.): 128%*0.85 от ФОТ (6515 руб.) СП (3648 руб.): 83%*(0.85*0.8) от ФОТ (6515 руб.) | секция | 9 3*3 | 7752.26 | 28.7 | 55.2 | 1.02 | 69770 | 258 | 497 | 9 | 3.56 | 32.04 | 0.31 | 2.79
11 | ТЕР09-02-009-01 прим. | Демонтаж резервуаров стальных вертикальных цилиндрических без понтона вместимостью до 1000 м3 КОЭФ. К ПОЗИЦИИ: 3.2..5 Приложение 2. Разборка (демонтаж) металлических конструкций ОЗП=0,7; ЭМ=0,7 к расх.; ЗПМ=0,7; ТЗ=0,7; ТЗМ=0,7 ИНДЕКС К ПОЗИЦИИ(справочно): 4-2011 Индекс 4 кв. 2011 г. для 2-ой зоны Забайкальского края ОЗП=15,66; ЭМ=3,95; ЗПМ=15,66; МАТ=5 НР (14036 руб.): 90%*0.85 от ФОТ (18229 руб.) СП (10573 руб.): 85%*(0.85*0.8) от ФОТ (18229 руб.) | т | 5.784 | 1356.4 | 146.59 | 642.06 | 54.61 | 7845 | 848 | 3714 | 316 | 14.76 | 85.37 | 4.49 | 25.97
12 | ТЕР01-01-030-02 | Разработка грунта с перемещением до 10 м бульдозерами мощностью 59 (80) кВт (л.с.), 2 группа грунтов ИНДЕКС К ПОЗИЦИИ(справочно): 4-2011 Индекс 4 кв. 2011 г. для 2-ой зоны Забайкальского края ОЗП=15,66; ЭМ=3,95; ЗПМ=15,66; МАТ=5 НР 95%*0.85 от ФОТ СП 50%*(0.85*0.8) от ФОТ | 1000м3 | 0.0007 | 906.88 |  | 906.88 | 160.53 | 1 |  | 1 |  |  |  | 12.65 | 0.01
13 | ТЕР11-01-002-04 | Устройство подстилающих слоев щебеночных ИНДЕКС К ПОЗИЦИИ(справочно): 4-2011 Индекс 4 кв. 2011 г. для 2-ой зоны Забайкальского края ОЗП=15,66; ЭМ=3,95; ЗПМ=15,66; МАТ=5 НР (181 руб.): 123%*0.85 от ФОТ (172 руб.) СП (88 руб.): 75%*(0.85*0.8) от ФОТ (172 руб.) | м3 | 0.4 | 282.9 | 18.35 | 62.8 | 5.2 | 113 | 7 | 25 | 2 | 2.5 | 1 | 0.55 | 0.22
14 | ТЕР07-01-001-03 | Укладка блоков и плит ленточных фундаментов при глубине котлована до 4 м, массой конструкций до 3,5 т (ФБС 24.6.6т.) ИНДЕКС К ПОЗИЦИИ(справочно): 4-2011 Индекс 4 кв. 2011 г. для 2-ой зоны Забайкальского края ОЗП=15,66; ЭМ=3,95; ЗПМ=15,66; МАТ=5 НР (4103 руб.): 130%*0,85 от ФОТ (3696 руб.) СП (2144 руб.): 85%*0,8 * 0.85 от ФОТ (3696 руб.) | 100шт. | 0.09 | 12462.72 | 1095.97 | 5291.63 | 540.8 | 1122 | 99 | 476 | 49 | 134.31 | 12.09 | 53.84 | 4.85
15 | ЧСИ 03/2011 п.9157 | Блоки крупные стеновые: ФБС 24.6.6т КОЭФ. К ПОЗИЦИИ: МАТ=1,09 к расх. ИНДЕКС К ПОЗИЦИИ(справочно): 4-2011 Индекс 4 кв. 2011 г. для 2-ой зоны Забайкальского края ОЗП=15,66; ЭМ=3,95; ЗПМ=15,66; МАТ=5 | шт | 9 | 1035.73 |  |  |  | 9322
16 | ТЕР07-01-001-01 | Укладка блоков и плит ленточных фундаментов при глубине котлована до 4 м, массой конструкций до 0,5 т (ФБС 9.4.6т). ИНДЕКС К ПОЗИЦИИ(справочно): 4-2011 Индекс 4 кв. 2011 г. для 2-ой зоны Забайкальского края ОЗП=15,66; ЭМ=3,95; ЗПМ=15,66; МАТ=5 НР (1947 руб.): 130%*0,85 от ФОТ (1754 руб.) СП (1017 руб.): 85%*0,8 * 0.85 от ФОТ (1754 руб.) | 100шт. | 0.11 | 4855.47 | 568.83 | 2540.5 | 292.33 | 534 | 63 | 279 | 32 | 72.37 | 7.96 | 25.13 | 2.76
17 | ЧСИ 03/2011 п.9216 | Блоки крупные стеновые: ФБС 9.4.6т КОЭФ. К ПОЗИЦИИ: МАТ=1,09 к расх. ИНДЕКС К ПОЗИЦИИ(справочно): 4-2011 Индекс 4 кв. 2011 г. для 2-ой зоны Забайкальского края ОЗП=15,66; ЭМ=3,95; ЗПМ=15,66; МАТ=5 | шт | 11 | 288.65 |  |  |  | 3175
18 | ТЕР09-02-009-01 прим. | Монтаж резервуаров стальных вертикальных цилиндрических без понтона вместимостью до 1000 м3 КОЭФ. К ПОЗИЦИИ: 3.2..2 Приложение 2. Монтаж конструктивных элементов по железобетонным и каменным опорам ОЗП=1,1; ТЗ=1,1 ИНДЕКС К ПОЗИЦИИ(справочно): 4-2011 Индекс 4 кв. 2011 г. для 2-ой зоны Забайкальского края ОЗП=15,66; ЭМ=3,95; ЗПМ=15,66; МАТ=5 НР (21500 руб.): 90%*0.85 от ФОТ (27922 руб.) СП (16195 руб.): 85%*(0.85*0.8) от ФОТ (27922 руб.) | т | 5,784 1,928*3 | 1715.33 | 230.36 | 917.23 | 78.02 | 9921 | 1332 | 5305 | 451 | 23.2 | 134.19 | 6.41 | 37.08
19 | СЦМ-201-0395 прим. | Конструкции строительные стальные резервуаров горизонтальных цилиндрических эксплуатации в районах с температурой -40 град.С и выше объемом 100 м3 РВ 100-01-СК ИНДЕКС К ПОЗИЦИИ(справочно): 4-2011 Индекс 4 кв. 2011 г. для 2-ой зоны Забайкальского края ОЗП=15,66; ЭМ=3,95; ЗПМ=15,66; МАТ=5 | шт | 3 | 89926.01 |  |  |  | 269778
20 | ТЕР13-03-002-04 | Огрунтовка металлических поверхностей за один раз грунтовкой ГФ-021 КОЭФ. К ПОЗИЦИИ: 3.8..4 При защите внутренних поверхностей цилиндрической аппаратуры и газоходов, установленных в горизонтальное положение, при огрунтовке ОЗП=1,3; ТЗ=1,3 ИНДЕКС К ПОЗИЦИИ(справочно): 4-2011 Индекс 4 кв. 2011 г. для 2-ой зоны Забайкальского края ОЗП=15,66; ЭМ=3,95; ЗПМ=15,66; МАТ=5 НР (2399 руб.): 90%*0.85 от ФОТ (3116 руб.) СП (1496 руб.): 70%*(0.85*0.8) от ФОТ (3116 руб.) | 100м2 | 2.62 | 278.59 | 65.86 | 9.47 | 0.09 | 730 | 173 | 25 |  | 6.9 | 18.08 | 0.02 | 0.05
21 | ТЕР13-03-004-26 | Окраска металлических огрунтованных поверхностей эмалью НЦ-132 47,13 = 822,27 - 0,019 x 40 797,03 КОЭФ. К ПОЗИЦИИ: 3.8..5 При защите внутренних поверхностей цилиндрической аппаратуры и газоходов, установленных в горизонтальное положение, при окраске ОЗП=1,3; ТЗ=1,3 ИНДЕКС К ПОЗИЦИИ(справочно): 4-2011 Индекс 4 кв. 2011 г. для 2-ой зоны Забайкальского края ОЗП=15,66; ЭМ=3,95; ЗПМ=15,66; МАТ=5 НР (1471 руб.): 90%*0.85 от ФОТ (1911 руб.) СП (917 руб.): 70%*(0.85*0.8) от ФОТ (1911 руб.) | 100м2 | 2.62 | 56.51 | 40.63 | 6.25 | 0.09 | 148 | 106 | 16 |  | 4.98 | 13.05 | 0.02 | 0.05
22 | ЧСИ 03/2011 п.1094 | Краски масляные, эмалевые и алкидные густотертые, готовые к применению. Белила: НЦ-132 белая (С-П.) КОЭФ. К ПОЗИЦИИ: МАТ=1,09 к расх. ИНДЕКС К ПОЗИЦИИ(справочно): 4-2011 Индекс 4 кв. 2011 г. для 2-ой зоны Забайкальского края ОЗП=15,66; ЭМ=3,95; ЗПМ=15,66; МАТ=5 | тн | 0.04978 | 19763.38 |  |  |  | 984
23 | ТЕР18-03-004-05 | Установка регистров из стальных труб сварных диаметром нитки 50 мм КОЭФ. К ПОЗИЦИИ: 1.18 ТЧ. Тепловые испытания систем отопления с проверкой равномерности прогрева отопительных приборов ОЗП=1,03; ЭМ=1,03 к расх.; ЗПМ=1,03; ТЗ=1,03 ИНДЕКС К ПОЗИЦИИ(справочно): 4-2011 Индекс 4 кв. 2011 г. для 2-ой зоны Забайкальского края ОЗП=15,66; ЭМ=3,95; ЗПМ=15,66; МАТ=5 НР (10959 руб.): 128%*0.85 от ФОТ (10054 руб.) СП (5630 руб.): 83%*(0.85*0.8) от ФОТ (10054 руб.) | 100м | 3 | 5209.23 | 136.43 | 47.31 | 1.44 | 15628 | 409 | 142 | 4 | 16.73 | 50.19 | 0.51 | 1.53
24 | ТЕР22-01-011-03 | Укладка стальных водопроводных труб с гидравлическим испытанием диаметром 100 мм ИНДЕКС К ПОЗИЦИИ(справочно): 4-2011 Индекс 4 кв. 2011 г. для 2-ой зоны Забайкальского края ОЗП=15,66; ЭМ=3,95; ЗПМ=15,66; МАТ=5 НР (3286 руб.): 130%*0.85 от ФОТ (2960 руб.) СП (1806 руб.): 89%*(0.85*0.8) от ФОТ (2960 руб.) | Км | 0.05 | 82494.38 | 3279.37 | 5344.4 | 502.03 | 4125 | 164 | 267 | 25 | 353 | 17.65 | 31.47 | 1.57
25 | ТЕР24-01-004-04 | Надземная прокладка трубопроводов при условном давлении 1,6 МПа, температуре 150 гр.С, диаметр труб 100 мм ИНДЕКС К ПОЗИЦИИ(справочно): 4-2011 Индекс 4 кв. 2011 г. для 2-ой зоны Забайкальского края ОЗП=15,66; ЭМ=3,95; ЗПМ=15,66; МАТ=5 НР (8639 руб.): 130%*0.85 от ФОТ (7783 руб.) СП (4748 руб.): 89%*(0.85*0.8) от ФОТ (7783 руб.) | км | 0.1 | 107234.06 | 4156.3 | 10629.44 | 807.01 | 10723 | 416 | 1063 | 81 | 467 | 46.7 | 75.97 | 7.6
26 | ТЕР22-06-005-03 | Врезка в существующие сети из стальных труб стальных штуцеров (патрубков) диаметром 100 мм ИНДЕКС К ПОЗИЦИИ(справочно): 4-2011 Индекс 4 кв. 2011 г. для 2-ой зоны Забайкальского края ОЗП=15,66; ЭМ=3,95; ЗПМ=15,66; МАТ=5 НР (1547 руб.): 130%*0.85 от ФОТ (1394 руб.) СП (850 руб.): 89%*(0.85*0.8) от ФОТ (1394 руб.) | врезка | 3 | 174.62 | 21.27 | 119.25 | 8.25 | 524 | 64 | 358 | 25 | 2.23 | 6.69 | 0.88 | 2.64
27 | ТЕР22-03-007-02 | Установка задвижек или клапанов обратных стальных диаметром 100 мм ИНДЕКС К ПОЗИЦИИ(справочно): 4-2011 Индекс 4 кв. 2011 г. для 2-ой зоны Забайкальского края ОЗП=15,66; ЭМ=3,95; ЗПМ=15,66; МАТ=5 НР (331 руб.): 130%*0.85 от ФОТ (298 руб.) СП (182 руб.): 89%*(0.85*0.8) от ФОТ (298 руб.) | задвижка | 1 | 1204.9 | 18.89 | 3.85 |  | 1205 | 19 | 4 |  | 2.29 | 2.29 | 0.05 | 0.05
28 | ТЕР24-01-032-03 | Установка задвижек или клапанов стальных для горячей воды и пара диаметром 100 мм ИНДЕКС К ПОЗИЦИИ(справочно): 4-2011 Индекс 4 кв. 2011 г. для 2-ой зоны Забайкальского края ОЗП=15,66; ЭМ=3,95; ЗПМ=15,66; МАТ=5 НР (1391 руб.): 130%*0.85 от ФОТ (1253 руб.) СП (764 руб.): 89%*(0.85*0.8) от ФОТ (1253 руб.) | комплект | 2 | 1887.61 | 29.55 | 128.36 | 10.29 | 3775 | 59 | 257 | 21 | 3.32 | 6.64 | 0.81 | 1.62
29 | ТЕР24-01-033-03 | Установка вентилей и клапанов обратных муфтовых диаметром до 50 мм ИНДЕКС К ПОЗИЦИИ(справочно): 4-2011 Индекс 4 кв. 2011 г. для 2-ой зоны Забайкальского края ОЗП=15,66; ЭМ=3,95; ЗПМ=15,66; МАТ=5 НР (1182 руб.): 130%*0.85 от ФОТ (1065 руб.) СП (650 руб.): 89%*(0.85*0.8) от ФОТ (1065 руб.) | шт. | 6 | 142.46 | 11.26 |  |  | 855 | 68 |  |  | 1.38 | 8.28
30 | ТЕР24-01-033-02 прим. | Установка вентилей диаметром 25 мм (дренаж). ИНДЕКС К ПОЗИЦИИ(справочно): 4-2011 Индекс 4 кв. 2011 г. для 2-ой зоны Забайкальского края ОЗП=15,66; ЭМ=3,95; ЗПМ=15,66; МАТ=5 НР (452 руб.): 130%*0.85 от ФОТ (407 руб.) СП (248 руб.): 89%*(0.85*0.8) от ФОТ (407 руб.) | шт. | 3 | 91.98 | 8.73 |  |  | 276 | 26 |  |  | 1.07 | 3.21
31 | ТЕР16-05-001-01 | Установка вентилей на трубопроводах из стальных труб диаметром 15 мм (воздушника). 79,13 = 125,29 - 1 x 46,16 ИНДЕКС К ПОЗИЦИИ(справочно): 4-2011 Индекс 4 кв. 2011 г. для 2-ой зоны Забайкальского края ОЗП=15,66; ЭМ=3,95; ЗПМ=15,66; МАТ=5 НР (615 руб.): 128%*0.85 от ФОТ (564 руб.) СП (316 руб.): 83%*(0.85*0.8) от ФОТ (564 руб.) | шт | 3 | 79.13 | 12 | 3.9 |  | 237 | 36 | 12 |  | 1.47 | 4.41 | 0.01 | 0.03
32 | СЦМ-300-1265 | Вентили проходные муфтовые 15Б1БК для воды и пара, давлением 1,6 МПа (16 кгс/см2), диаметром 15 мм ИНДЕКС К ПОЗИЦИИ(справочно): 4-2011 Индекс 4 кв. 2011 г. для 2-ой зоны Забайкальского края ОЗП=15,66; ЭМ=3,95; ЗПМ=15,66; МАТ=5 | шт | 3 | 31.59 |  |  |  | 95
33 | ТЕР13-03-002-04 | Огрунтовка металлических поверхностей за один раз грунтовкой ГФ-021 ИНДЕКС К ПОЗИЦИИ(справочно): 4-2011 Индекс 4 кв. 2011 г. для 2-ой зоны Забайкальского края ОЗП=15,66; ЭМ=3,95; ЗПМ=15,66; МАТ=5 НР (313 руб.): 90%*0.85 от ФОТ (407 руб.) СП (195 руб.): 70%*(0.85*0.8) от ФОТ (407 руб.) | 100м2 | 0.51 | 263.39 | 50.66 | 9.47 | 0.09 | 134 | 26 | 5 |  | 5.31 | 2.71 | 0.02 | 0.01
34 | ТЕР13-03-004-26 | Окраска металлических огрунтованных поверхностей эмалью НЦ-132 47,13 = 822,27 - 0,019 x 40 797,03 ИНДЕКС К ПОЗИЦИИ(справочно): 4-2011 Индекс 4 кв. 2011 г. для 2-ой зоны Забайкальского края ОЗП=15,66; ЭМ=3,95; ЗПМ=15,66; МАТ=5 НР (193 руб.): 90%*0.85 от ФОТ (251 руб.) СП (120 руб.): 70%*(0.85*0.8) от ФОТ (251 руб.) | 100м2 | 0.51 | 47.13 | 31.25 | 6.25 | 0.09 | 24 | 16 | 3 |  | 3.83 | 1.95 | 0.02 | 0.01
35 | ЧСИ 03/2011 п.1094 | Краски масляные, эмалевые и алкидные густотертые, готовые к применению. Белила: НЦ-132 белая (С-П.) КОЭФ. К ПОЗИЦИИ: МАТ=1,09 к расх. ИНДЕКС К ПОЗИЦИИ(справочно): 4-2011 Индекс 4 кв. 2011 г. для 2-ой зоны Забайкальского края ОЗП=15,66; ЭМ=3,95; ЗПМ=15,66; МАТ=5 | тн | 0.00969 | 19763.38 |  |  |  | 192
36 | ТЕР26-01-009-01 | Изоляция трубопроводов: матами минераловатными марок 75, 100, плитами минераловатными на синтетическом связующем марок 75 242,80 = 1 757,67 - 0,0106 x 7 576,56 - 0,0265 x 10 980,53 - 1,54 x 676,90 - 0,0022 x 23 462,00 - 0,78 x 63,50 ИНДЕКС К ПОЗИЦИИ(справочно): 4-2011 Индекс 4 кв. 2011 г. для 2-ой зоны Забайкальского края ОЗП=15,66; ЭМ=3,95; ЗПМ=15,66; МАТ=5 НР (8798 руб.): 100%*0.85 от ФОТ (10351 руб.) СП (4968 руб.): 70%*(0.85*0.8) от ФОТ (10351 руб.) | 1 м3 | 4 | 242.8 | 165.31 | 50.77 |  | 971 | 661 | 203 |  | 18.85 | 75.4 | 0.64 | 2.56
37 | СЦМ-104-0012 | Маты минераловатные прошивные без обкладок М-125, толщина 60 мм ИНДЕКС К ПОЗИЦИИ(справочно): 4-2011 Индекс 4 кв. 2011 г. для 2-ой зоны Забайкальского края ОЗП=15,66; ЭМ=3,95; ЗПМ=15,66; МАТ=5 | м3 | 6.16 | 525.08 |  |  |  | 3234
38 | ТЕР26-01-056-01 | Оштукатуривание поверхности изоляции трубопроводов асбоцементным раствором ИНДЕКС К ПОЗИЦИИ(справочно): 4-2011 Индекс 4 кв. 2011 г. для 2-ой зоны Забайкальского края ОЗП=15,66; ЭМ=3,95; ЗПМ=15,66; МАТ=5 НР (11248 руб.): 100%*0.85 от ФОТ (13233 руб.) СП (6352 руб.): 70%*(0.85*0.8) от ФОТ (13233 руб.) | 100м2 | 1.043 | 8694.75 | 810.54 | 177.01 |  | 9069 | 845 | 185 |  | 106.65 | 111.24 | 2.3 | 2.4
39 | ТЕР26-01-011-01 | Изоляция плоских и криволинейных поверхностей плитами минераловатными на синтетическом связующем марки М-125, плитами полужесткими из стеклянного (резервуаров). 325,75 = 977,51 - 6E-5 x 10 980,53 - 1,24 x 525,08 ИНДЕКС К ПОЗИЦИИ(справочно): 4-2011 Индекс 4 кв. 2011 г. для 2-ой зоны Забайкальского края ОЗП=15,66; ЭМ=3,95; ЗПМ=15,66; МАТ=5 НР (41290 руб.): 100%*0.85 от ФОТ (48577 руб.) СП (23317 руб.): 70%*(0.85*0.8) от ФОТ (48577 руб.) | 1 м3 | 25.1 | 325.75 | 123.58 | 64.53 |  | 8176 | 3102 | 1620 |  | 14.8 | 371.48 | 0.51 | 12.8
40 | СЦМ-104-0005 | Плиты минераловатные гофрированной структуры М-125 ИНДЕКС К ПОЗИЦИИ(справочно): 4-2011 Индекс 4 кв. 2011 г. для 2-ой зоны Забайкальского края ОЗП=15,66; ЭМ=3,95; ЗПМ=15,66; МАТ=5 | м3 | 31.12 | 632.89 |  |  |  | 19696
41 | ТЕР26-01-056-01 | Оштукатуривание поверхности изоляции резервуаров асбоцементным раствором ИНДЕКС К ПОЗИЦИИ(справочно): 4-2011 Индекс 4 кв. 2011 г. для 2-ой зоны Забайкальского края ОЗП=15,66; ЭМ=3,95; ЗПМ=15,66; МАТ=5 НР (27767 руб.): 100%*0.85 от ФОТ (32667 руб.) СП (15680 руб.): 70%*(0.85*0.8) от ФОТ (32667 руб.) | 100м2 | 2.574 | 8694.75 | 810.54 | 177.01 |  | 22380 | 2086 | 456 |  | 106.65 | 274.52 | 2.3 | 5.92
42 | ТЕР06-01-005-01 | Устройство фундамента монолитного размером 1200х300х300. (Устройство бетонных фундаментов общего назначения объемом до 5 м3) ИНДЕКС К ПОЗИЦИИ(справочно): 4-2011 Индекс 4 кв. 2011 г. для 2-ой зоны Забайкальского края ОЗП=15,66; ЭМ=3,95; ЗПМ=15,66; МАТ=5 НР (69 руб.): 105%*0,85 от ФОТ (78 руб.) СП (34 руб.): 65%*0,8 * 0.85 от ФОТ (78 руб.) | 100м3 | 0.0011 | 54839.53 | 3353.73 | 3738.35 | 437.95 | 60 | 4 | 4 |  | 441.28 | 0.49 | 36.11 | 0.04
43 | ТЕР09-03-030-01 | Монтаж площадок с настилом и ограждением из листовой, рифленой, просечной и круглой стали КОЭФ. К ПОЗИЦИИ: 3.2..2 Приложение 2. Монтаж конструктивных элементов по железобетонным и каменным опорам ОЗП=1,1; ТЗ=1,1 ИНДЕКС К ПОЗИЦИИ(справочно): 4-2011 Индекс 4 кв. 2011 г. для 2-ой зоны Забайкальского края ОЗП=15,66; ЭМ=3,95; ЗПМ=15,66; МАТ=5 НР (6017 руб.): 90%*0.85 от ФОТ (7814 руб.) СП (4532 руб.): 85%*(0.85*0.8) от ФОТ (7814 руб.) | т | 1.03 | 1131.77 | 355.1 | 703.37 | 60.08 | 1166 | 366 | 724 | 62 | 43.04 | 44.33 | 4.91 | 5.06
44 | ФЕРм38-01-004-01 | Изготовлени площадок и лестниц для обслуживания оборудования и трубопроводов КОЭФ. К ПОЗИЦИИ: Перевод от ФЕР к ТЕР. ОЗП=0,9; ЭМ=1,11 к расх.; ЗПМ=0,9; МАТ=1,2 к расх.; ТЗ=0,9; ТЗМ=0,9 ИНДЕКС К ПОЗИЦИИ(справочно): 4-2011 Индекс 4 кв. 2011 г. для 2-ой зоны Забайкальского края ОЗП=15,66; ЭМ=3,95; ЗПМ=15,66; МАТ=5 НР (7848 руб.): 66%*0,85 от ФОТ (14015 руб.) СП (7288 руб.): 65%*0,8 от ФОТ (14015 руб.) | 1 т конструкций | 1.03 | 8954.04 | 803.7 | 1055.78 | 65.49 | 9223 | 828 | 1087 | 67 | 85.5 | 88.07 | 5.76 | 5.93
45 | ТЕР13-03-002-04 | Огрунтовка металлических поверхностей за один раз грунтовкой ГФ-021 КОЭФ. К ПОЗИЦИИ: 3.13 Окраска и огрунтовка решетчатых поверхностей ОЗП=1,1; ЭМ=1,1 к расх.; ЗПМ=1,1; МАТ=1,1 к расх.; ТЗ=1,1; ТЗМ=1,1 ИНДЕКС К ПОЗИЦИИ(справочно): 4-2011 Индекс 4 кв. 2011 г. для 2-ой зоны Забайкальского края ОЗП=15,66; ЭМ=3,95; ЗПМ=15,66; МАТ=5 НР (217 руб.): 90%*0.85 от ФОТ (282 руб.) СП (135 руб.): 70%*(0.85*0.8) от ФОТ (282 руб.) | 100м2 | 0.288 | 289.73 | 55.73 | 10.42 | 0.1 | 83 | 16 | 3 |  | 5.84 | 1.68 | 0.02 | 0.01
46 | ТЕР13-03-004-26 | Окраска металлических огрунтованных поверхностей эмалью ПФ-115 КОЭФ. К ПОЗИЦИИ: 3.13 Окраска и огрунтовка решетчатых поверхностей ОЗП=1,1; ЭМ=1,1 к расх.; ЗПМ=1,1; МАТ=1,1 к расх.; ТЗ=1,1; ТЗМ=1,1 ИНДЕКС К ПОЗИЦИИ(справочно): 4-2011 Индекс 4 кв. 2011 г. для 2-ой зоны Забайкальского края ОЗП=15,66; ЭМ=3,95; ЗПМ=15,66; МАТ=5 НР (145 руб.): 90%*0.85 от ФОТ (188 руб.) СП (90 руб.): 70%*(0.85*0.8) от ФОТ (188 руб.) | 100м2 | 0.288 | 904.5 | 34.38 | 6.88 | 0.1 | 260 | 10 | 2 |  | 4.21 | 1.21 | 0.02 | 0.01
Итого прямые затраты по смете в ценах 2001г. | [8 empty] | 508647 | 12554 | 16996 | 1162 |  | 1476.56 |  | 125.27
Итого прямые затраты по смете с учетом коэффициентов к итогам | [8 empty] | 510570 | 13276 | 18197 | 1241 |  | 1564.29 |  | 134.67
В том числе, справочно:
При ремонте и реконструкции зданий и сооружений работы, аналогичные технологическим процессам в новом строительстве ОЗП=1,15; ЭМ=1,25; ЗПМ=1,25; ТЗ=1,15; ТЗМ=1,25 (Поз. 1, 42, 3, 6-7, 43, 10, 23, 8-9, 20-21, 45-46, 13-14, 16) | [8 empty] | 852 | 249 | 601 | 43 |  | 30.033 |  | 4.6675
3. Производство строительных и других работ в существующих зданиях и сооружениях в стесненных условиях: с наличием в зоне производства работ действующего технологического оборудования (станков, установок, кранов и т.п.) или загромождающих предметов (лабораторное оборудование, мебель и т. п.) или движения транспорта по внутрицеховым путям. ОЗП=1,35; ЭМ=1,35; ЗПМ=1,35; ТЗ=1,35; ТЗМ=1,35 (Поз. 1, 3, 6-7, 5, 10, 23, 8-9, 14) | [8 empty] | 1071 | 473 | 598 | 35 |  | 57.687 |  | 4.7215
Итого прямые затраты по смете с учетом индексов, в текущих ценах | [8 empty] | 2675266 | 207902 | 71879 | 19434 |  | 1564.29 |  | 134.67
Накладные расходы | [8 empty] | 195194
В том числе, справочно:
56% = 66%*0,85 ФОТ (от 14015) (Поз. 44) | [8 empty] | 7848
90%*0.85 ФОТ (от 63079) (Поз. 3, 6-7, 11, 18, 43, 8-9, 20-21, 33-34, 45-46) | [8 empty] | 48570
100%*0.85 ФОТ (от 104828) (Поз. 36, 38-39, 41) | [8 empty] | 89104
105%*0,85 ФОТ (от 1174) (Поз. 1, 42) | [8 empty] | 1045
105% = 123%*0.85 ФОТ (от 172) (Поз. 13) | [8 empty] | 181
128%*0.85 ФОТ (от 23459) (Поз. 5, 10, 23, 31) | [8 empty] | 25570
130%*0,85 ФОТ (от 5450) (Поз. 14, 16) | [8 empty] | 6050
111% = 130%*0.85 ФОТ (от 15159) (Поз. 24-30) | [8 empty] | 16826
Сметная прибыль | [8 empty] | 119694
В том числе, справочно:
52% = 65%*0,8 ФОТ (от 14015) (Поз. 44) | [8 empty] | 7288
65%*0,8 * 0.85 ФОТ (от 1174) (Поз. 1, 42) | [8 empty] | 517
70%*(0.85*0.8) ФОТ (от 111296) (Поз. 8-9, 20-21, 33-34, 45-46, 36, 38-39, 41) | [8 empty] | 53422
51% = 75%*(0.85*0.8) ФОТ (от 172) (Поз. 13) | [8 empty] | 88
83%*(0.85*0.8) ФОТ (от 23459) (Поз. 5, 10, 23, 31) | [8 empty] | 13137
85%*(0.85*0.8) ФОТ (от 56611) (Поз. 3, 6-7, 11, 18, 43) | [8 empty] | 32834
85%*0,8 * 0.85 ФОТ (от 5450) (Поз. 14, 16) | [8 empty] | 3161
61% = 89%*(0.85*0.8) ФОТ (от 15159) (Поз. 24-30) | [8 empty] | 9247
Итоги по смете:
Итого Строительные работы | [8 empty] | 2921218 |  |  |  |  | 1476.22 |  | 128.74
Итого Монтажные работы | [8 empty] | 68936 |  |  |  |  | 88.07 |  | 5.93
Итого | [8 empty] | 2990154 |  |  |  |  | 1564.29 |  | 134.67
В том числе:
Материалы | [8 empty] | 2395485
Машины и механизмы | [8 empty] | 71879
ФОТ | [8 empty] | 227336
Накладные расходы | [8 empty] | 195194
Сметная прибыль | [8 empty] | 119694
НДС 18% | [8 empty] | 538227.72
ВСЕГО по смете | [8 empty] | 3528381.72 |  |  |  |  | 1564.29 |  | 134.67
| Составил: | Ведущий инженер по проектно-сметной работе ДАПФ | [5 empty] | О.Б. Баринова
|  | Ведущий инженер ДАПФ | [5 empty] | А.К. Навоев