## Локальная смета
УТВЕРЖДАЮ:
И.о.директора ДАПФ
_________________С.А.Иванов
"____" ______________201_ г.
ТЭЦ
(наименование стройки)
ЛОКАЛЬНЫЙ СМЕТНЫЙ РАСЧЕТ № 338-12
(локальная смета)
|  | на | КР. Золошлакопроводы.Переврезка золощлакопроводов А.В.Г с первого на второй золошлакоотвал.
(наименование работ и затрат, наименование объекта)
Основание: дефектная ведомость
|  |  | Сметная стоимость прочих _______________________________________________________________________________________________ | [5 empty] | ___________________________45,610 |  | тыс. руб.
|  |  | Средства на оплату труда _______________________________________________________________________________________________ | [5 empty] | ___________________________0,000 |  | тыс. руб.
|  |  | Сметная трудоемкость _______________________________________________________________________________________________ | [5 empty] | _______________________________________________________________________________________________86,91 |  | чел.час
Составлен(а) в текущих (прогнозных) ценах по состоянию на 4 кв.2011 г.
№ пп | Обоснование | Наименование | Ед. изм. | Кол. | Стоимость единицы, руб. |  |  |  | Общая стоимость, руб. |  |  |  | Т/з осн. раб.на ед. | Т/з осн. раб. Всего | Т/з мех. на ед. | Т/з мех. Всего
[5 empty] | Всего | В том числе |  |  | Всего | В том числе
[6 empty] | Осн.З/п | Эк.Маш | З/пМех |  | Осн.З/п | Эк.Маш | З/пМех
1 | 2 | 3 | 4 | 5 | 6 | 7 | 8 | 9 | 10 | 11 | 12 | 13 | 14 | 15 | 16 | 17
Раздел 1. Новый Раздел
2 | БЦ20-010101-1103 | Снятие отдельных прямых участков золошлакопровода длиной свыше 1 до 3м, диаметр труб 530 мм, толщина стенки 12мм КОЭФ. К ПОЗИЦИИ: Прим.2 При замене отдельных участков золошлакопроводов одного диаметра на золошлакопроводы другого диаметра: демонтаж ПЗ=0,3 (ОЗП=0,3; ЭМ=0,3 к расх.; ЗПМ=0,3; МАТ=0,3 к расх.; ТЗ=0,3; ТЗМ=0,3) ИНДЕКС К ПОЗИЦИИ(справочно): 4-2011 Пересчет в текущие цены "ЦиСН в стр.№9(319) р. 3.1/1 СМР=1,57 НР 0% от ФОТ СП 0% от ФОТ | участок | 1 | 1132.8 |  |  |  | 1133 |  |  |  | 7.14 | 7.14
3 | БЦ20-010101-1203 | Снятие отдельных прямых участков золошлакопровода длиной свыше 1 до 3м, диаметр труб 630 мм, толщина стенки 10мм КОЭФ. К ПОЗИЦИИ: Прим.2 При замене отдельных участков золошлакопроводов одного диаметра на золошлакопроводы другого диаметра: демонтаж ПЗ=0,3 (ОЗП=0,3; ЭМ=0,3 к расх.; ЗПМ=0,3; МАТ=0,3 к расх.; ТЗ=0,3; ТЗМ=0,3) ИНДЕКС К ПОЗИЦИИ(справочно): 4-2011 Пересчет в текущие цены "ЦиСН в стр.№9(319) р. 3.1/1 СМР=1,57 НР 0% от ФОТ СП 0% от ФОТ | участок | 1 | 1192.8 |  |  |  | 1193 |  |  |  | 7.53 | 7.53
6 | БЦ20-010101-1105 | Установка отдельных прямых участков золошлакопровода длиной свыше 3 до 6м, диаметр труб 530 мм, толщина стенки 12мм КОЭФ. К ПОЗИЦИИ: Прим.2 При замене отдельных участков золошлакопроводов одного диаметра на золошлакопроводы другого диаметра: монтаж ПЗ=0,7 (ОЗП=0,7; ЭМ=0,7 к расх.; ЗПМ=0,7; МАТ=0,7 к расх.; ТЗ=0,7; ТЗМ=0,7) ИНДЕКС К ПОЗИЦИИ(справочно): 4-2011 Пересчет в текущие цены "ЦиСН в стр.№9(319) р. 3.1/1 СМР=1,57 НР 0% от ФОТ СП 0% от ФОТ | участок | 1 | 2867.2 |  |  |  | 2867 |  |  |  | 18.13 | 18.13
7 | БЦ20-010101-1106 | Изготовление отдельных прямых участков золошлакопровода длиной свыше 3 до 6м, диаметр труб 530 мм, толщина стенки 12мм ИНДЕКС К ПОЗИЦИИ(справочно): 4-2011 Пересчет в текущие цены "ЦиСН в стр.№9(319) р. 3.1/1 СМР=1,57 НР 0% от ФОТ СП 0% от ФОТ | участок | 1 | 818 |  |  |  | 818 |  |  |  | 5.5 | 5.5
8 | БЦ20-010101-1305 | Установка отдельных прямых участков золошлакопровода длиной свыше 3 до 6м, диаметр труб 630мм, толщина стенки 12мм КОЭФ. К ПОЗИЦИИ: Прим.2 При замене отдельных участков золошлакопроводов одного диаметра на золошлакопроводы другого диаметра: монтаж ПЗ=0,7 (ОЗП=0,7; ЭМ=0,7 к расх.; ЗПМ=0,7; МАТ=0,7 к расх.; ТЗ=0,7; ТЗМ=0,7) ИНДЕКС К ПОЗИЦИИ(справочно): 4-2011 Пересчет в текущие цены "ЦиСН в стр.№9(319) р. 3.1/1 СМР=1,57 НР 0% от ФОТ СП 0% от ФОТ | участок | 1 | 3254.3 |  |  |  | 3254 |  |  |  | 20.51 | 20.51
9 | БЦ20-010101-1306 | Изготовление отдельных прямых участков золошлакопровода длиной свыше 3 до 6м, диаметр труб 630мм, толщина стенки 12мм ИНДЕКС К ПОЗИЦИИ(справочно): 4-2011 Пересчет в текущие цены "ЦиСН в стр.№9(319) р. 3.1/1 СМР=1,57 НР 0% от ФОТ СП 0% от ФОТ | участок | 1 | 877 |  |  |  | 877 |  |  |  | 5.9 | 5.9
11 | БЦ1-050409-1401 | Изготовление трубных переходов диаметром: 630х530 мм ИНДЕКС К ПОЗИЦИИ(справочно): 4-2011 Пересчет в текущие цены "ЦиСН в стр.№9(319) р. 3.1/1 СМР=1,57 НР 0% от ФОТ СП 0% от ФОТ | шт | 1 | 3024 |  |  |  | 3024 |  |  |  | 22.2 | 22.2
Итого прямые затраты по разделу в ценах 2001г. | [8 empty] | 13166 |  |  |  |  | 86.91
Итого прямые затраты по разделу с учетом коэффициентов к итогам | [8 empty] | 24620 |  |  |  |  | 86.91
Итоги по разделу 1 Новый Раздел :
Ремонт энергооборудования | [8 empty] | 24620 |  |  |  |  | 86.91
Итого | [8 empty] | 24620 |  |  |  |  | 86.91
Всего с учетом "Пересчет в текущие цены "ЦиСН в стр.№9(319) р. 3.1/1 СМР=1,57" | [8 empty] | 38653 |  |  |  |  | 86.91
Справочно, в ценах 2001г.:
Итого по разделу 1 Новый Раздел | [8 empty] | 38653 |  |  |  |  | 86.91
ИТОГИ ПО СМЕТЕ:
Итого прямые затраты по смете в ценах 2001г. | [8 empty] | 13166 |  |  |  |  | 86.91
Итого прямые затраты по смете с учетом коэффициентов к итогам | [8 empty] | 24620 |  |  |  |  | 86.91
Итоги по смете:
Ремонт энергооборудования | [8 empty] | 24620 |  |  |  |  | 86.91
Итого | [8 empty] | 24620 |  |  |  |  | 86.91
Всего с учетом "Пересчет в текущие цены "ЦиСН в стр.№9(319) р. 3.1/1 СМР=1,57" | [8 empty] | 38653 |  |  |  |  | 86.91
Справочно, в ценах 2001г.:
НДС 18% | [8 empty] | 6957.54
ВСЕГО по смете | [8 empty] | 45610.54 |  |  |  |  | 86.91
Составили: ведущий инженер ЗиС ДАПФ ___________________ Навоев А.К.
начальник сметного отдела ДАПФ _______________ Якунина И.Г.